## БИМ инд. по статьям с мат. и ТЗ
СОГЛАСОВАНО: | [11 empty] | УТВЕРЖДАЮ:
___________ | [11 empty] | ___________
"____" _____________ 2017 г. | [11 empty] | "____" _______________2017 г.
(наименование стройки)
ЛОКАЛЬНЫЙ СМЕТНЫЙ РАСЧЕТ №
(локальная смета)
| на | 11.17 Капитальный ремонт сетей электроснабжения под.№ 9,10
Основание:
|  | Сметная стоимость _______________________________________________________________________________________________ |  |  | ___________________________554,467 |  | тыс. руб.
|  | строительных работ _______________________________________________________________________________________________ |  |  | _______________________________________________________________________________________________19,244 |  | тыс. руб.
|  | монтажных работ _______________________________________________________________________________________________ |  |  | _______________________________________________________________________________________________535,223 |  | тыс. руб.
|  | Сметная трудоемкость _______________________________________________________________________________________________ |  |  | _______________________________________________________________________________________________607,6 |  | чел.час
Составлен(а) в текущих (прогнозных) ценах по состоянию на ______________
№ пп | Обосно- вание | Наименование работ и затрат | Ед. изм. | Кол. | Стоимость единицы, руб. |  |  | Обоснова-ние, индекс | Общая стоимость, руб. |  |  |  | Затр.тр.раб-х не занятых обслуж.машин
[5 empty] | Всего | Экспл. маш. | Мат-ы |  | Всего | в т.ч. оплата труда | Экспл. маш. | Мат-ы | Обслуж-х машины
[5 empty] | оплата труда | в т.ч. оплата труда |  |  |  |  | в т.ч. оплата труда |  | на ед-цу | всего
1 | 2 | 3 | 4 | 5 | 6 | 7 | 8 | 9 | 10 | 11 | 12 | 13 | 14 | 15
Раздел 1. Демонтажные работы
1 | ТЕРр67-13-1прим. Пост.Правит.Яросл.обл. от 26.05.10 №326-п, от 12.03.10 №150-п | Демонтаж шкафа ВРУ, Щитков этажных на 3 квартиры ЩЭ 2306 | 100 шт. | 0.11 | 15158.55 |  |  | ТЕРр67-13-1 июнь 2017 г. ОЗП=18,65; ЗПМ=18,65 | 1667 | 1667 |  |  | 84.49 | 9.29
|  | (МДС36 п.3.3.1. Демонтаж (разборка) металлических конструкций ОЗП=0,7; ЭМ=0,7 к расх.; ЗПМ=0,7; ТЗ=0,7; ТЗМ=0,7) НР (1204 руб.): 85%*0,85 от ФОТ СП (867 руб.): 65%*0,8 от ФОТ |  |  | 15158.55
2 | ТЕРр67-04-6 Пост.Правит.Яросл.обл. от 26.05.10 №326-п, от 12.03.10 №150-п | Демонтаж электросчетчиков этажных | 100 шт. | 0.3 | 2466.05 | 11.08 |  | ТЕРр67-04-6 июнь 2017 г. ОЗП=18,65; ЭМ=8,43; ЗПМ=18,65 | 740 | 737 | 3 |  | 15.432 | 4.63
|  | (МДС37 п.3.2.1. Демонтаж оборудования, которое подлежит дальнейшему использованию, без надобности хранения (перемещается в цеху на другое место установки и т.п.) ОЗП=0,6; ЭМ=0,6 к расх.; ЗПМ=0,6; ТЗ=0,6; ТЗМ=0,6) НР (535 руб.): 85%*0,85 от ФОТ СП (385 руб.): 65%*0,8 от ФОТ |  |  | 2454.97 | 9.06 |  |  |  |  | 3 |  | 0.042 | 0.01
3 | ТЕРр67-04-6 Пост.Правит.Яросл.обл. от 26.05.10 №326-п, от 12.03.10 №150-п | Демонтаж электросчетчиков (общий, ОДН) | 100 шт. | 0.02 | 2466.05 | 11.08 |  | ТЕРр67-04-6 июнь 2017 г. ОЗП=18,65; ЭМ=8,43; ЗПМ=18,65 | 49 | 49 |  |  | 15.432 | 0.31
|  | (МДС37 п.3.2.1. Демонтаж оборудования, которое подлежит дальнейшему использованию, без надобности хранения (перемещается в цеху на другое место установки и т.п.) ОЗП=0,6; ЭМ=0,6 к расх.; ЗПМ=0,6; ТЗ=0,6; ТЗМ=0,6) НР (35 руб.): 85%*0,85 от ФОТ СП (25 руб.): 65%*0,8 от ФОТ |  |  | 2454.97 | 9.06 | [6 empty] | 0.042
4 | ТЕРм08-03-575-01прим. Пост.Правит.Яросл.обл. от 26.05.10 №326-п, от 12.03.10 №150-п | Демонтаж автоматов одно-, двух-, трёхполосный, устанавливаемый на конструкции на стене , на ток до 25 А | 1 шт. | 95 | 130.16 |  | 5.84 | ТЕРм08-03-575-01 июнь 2017 г. ОЗП=18,65; ЗПМ=18,65; МАТ=8,23 | 12365 | 11810 |  | 555 | 0.672 | 63.84
|  | (МДС37 п.3.2.1. Демонтаж оборудования, которое подлежит дальнейшему использованию, без надобности хранения (перемещается в цеху на другое место установки и т.п.) ОЗП=0,6; ЭМ=0,6 к расх.; ЗПМ=0,6; ТЗ=0,6; ТЗМ=0,6) НР (9537 руб.): 95%*0,85 от ФОТ СП (6141 руб.): 65%*0,8 от ФОТ |  |  | 124.32
5 | ТЕРм08-03-575-01прим. Пост.Правит.Яросл.обл. от 26.05.10 №326-п, от 12.03.10 №150-п | Демонтаж автомат одно-, двух-, трехполюсный, устанавливаемый на конструкции на стене, на ток до 100 А | 1 шт. | 30 | 130.16 |  | 5.84 | ТЕРм08-03-575-01 июнь 2017 г. ОЗП=18,65; ЗПМ=18,65; МАТ=8,23 | 3905 | 3730 |  | 175 | 0.672 | 20.16
|  | (МДС37 п.3.2.1. Демонтаж оборудования, которое подлежит дальнейшему использованию, без надобности хранения (перемещается в цеху на другое место установки и т.п.) ОЗП=0,6; ЭМ=0,6 к расх.; ЗПМ=0,6; ТЗ=0,6; ТЗМ=0,6) НР (3012 руб.): 95%*0,85 от ФОТ СП (1940 руб.): 65%*0,8 от ФОТ |  |  | 124.32
6 | ТЕРр67-04-3 Пост.Правит.Яросл.обл. от 26.05.10 №326-п, от 12.03.10 №150-п | Демонтаж светильников с лампами накаливания | 100 шт. | 0.09 | 649.15 | 5.53 |  | ТЕРр67-04-3 июнь 2017 г. ОЗП=18,65; ЭМ=8,41; ЗПМ=18,65 | 58 | 58 |  |  | 4.424 | 0.4
|  | (МДС37 п.3.2.1. Демонтаж оборудования, которое подлежит дальнейшему использованию, со снятием с места установки, необходимой (частичной) разборкой и консервированием с целью длительного или кратковременного хранения ОЗП=0,7; ЭМ=0,7 к расх.; ЗПМ=0,7; ТЗ=0,7; ТЗМ=0,7) НР (42 руб.): 85%*0,85 от ФОТ СП (30 руб.): 65%*0,8 от ФОТ |  |  | 643.62 | 4.57 | [6 empty] | 0.021
7 | ТЕРр67-04-1 Пост.Правит.Яросл.обл. от 26.05.10 №326-п, от 12.03.10 №150-п | Демонтаж выключателей, розеток | 100 шт. | 0.06 | 424.75 |  |  | ТЕРр67-04-1 июнь 2017 г. ОЗП=18,65; ЗПМ=18,65 | 25 | 25 |  |  | 2.92 | 0.18
|  | (МДС37 п.3.2.1. Демонтаж оборудования, которое не подлежит дальнейшему использованию (предназначено в лом) с разборкой и резкой на части ОЗП=0,5; ЭМ=0,5 к расх.; ЗПМ=0,5; ТЗ=0,5; ТЗМ=0,5) НР (18 руб.): 85%*0,85 от ФОТ СП (13 руб.): 65%*0,8 от ФОТ |  |  | 424.75
8 | ТЕРр67-02-2 Пост.Правит.Яросл.обл. от 26.05.10 №326-п, от 12.03.10 №150-п | Демонтаж проводов из труб суммарным сечением до 16 мм2 | 100 м пучка проводов | 5.27 | 224.73 |  |  | ТЕРр67-02-2 июнь 2017 г. ОЗП=18,65; ЗПМ=18,65 | 1184 | 1184 |  |  | 1.475 | 7.77
|  | (МДС37 п.3.2.1. Демонтаж оборудования, которое не подлежит дальнейшему использованию (предназначено в лом) с разборкой и резкой на части ОЗП=0,5; ЭМ=0,5 к расх.; ЗПМ=0,5; ТЗ=0,5; ТЗМ=0,5) НР (855 руб.): 85%*0,85 от ФОТ СП (616 руб.): 65%*0,8 от ФОТ |  |  | 224.73
9 | ТЕРр67-02-4 Пост.Правит.Яросл.обл. от 26.05.10 №326-п, от 12.03.10 №150-п | Демонтаж проводов из труб суммарным сечением до 70 мм2 | 100 м пучка проводов | 0.22 | 447.54 | 2.64 |  | ТЕРр67-02-4 июнь 2017 г. ОЗП=18,65; ЭМ=8,38; ЗПМ=18,65 | 98 | 98 |  |  | 2.92 | 0.64
|  | (МДС37 п.3.2.1. Демонтаж оборудования, которое не подлежит дальнейшему использованию (предназначено в лом) с разборкой и резкой на части ОЗП=0,5; ЭМ=0,5 к расх.; ЗПМ=0,5; ТЗ=0,5; ТЗМ=0,5) НР (71 руб.): 85%*0,85 от ФОТ СП (51 руб.): 65%*0,8 от ФОТ |  |  | 444.9 | 2.14 | [6 empty] | 0.01
Итого по разделу 1 Демонтажные работы | [8 empty] | 45469 |  |  |  |  | 107.22
0.01
Раздел 2. Монтаж ВРУ
10 | ТЕРм08-03-527-02 Пост.Правит.Яросл.обл. от 26.05.10 №326-п, от 12.03.10 №150-п | Ящик ВРУ, устанавливаемый на конструкции на стене или колонне, на ток до 160 А | 1 шт. | 1 | 1838.24 | 47.13 | 946.82 | ТЕРм08-03-527-02 июнь 2017 г. ОЗП=18,65; ЭМ=7,54; ЗПМ=18,65; МАТ=3,1 | 2015 | 1013 | 55 | 947 | 4.5 | 4.5
|  | ((КОЭФ. УЧТЁННЫЕ В ИТОГАХ: МДС35 пр.1 т.2 п.1. Производство монтажных работ в существующих зданиях и сооружениях, освобожденных от оборудования и других предметов, мешающих нормальному производству работ ОЗП=1,2; ЭМ-ЗПМ=1,2)) НР (822 руб.): 95%*0,85 от ФОТ СП (529 руб.): 65%*0,8 от ФОТ |  |  | 844.29 | 5.04 |  |  |  |  | 5 |  | 0.02 | 0.02
11 | ТСЦ-201-0843 Пост.Правит.Яросл.обл. от 26.05.10 №326-п, от 12.03.10 №150-п | Конструкции стальные индивидуальные решетчатые сварные массой до 0,1 т | т | -0.003 | 51831.21 |  | 51831.21 | ТСЦ-201-0843 июнь 2017 г. МАТ=4,05 | -155 |  |  | -155
((КОЭФ. УЧТЁННЫЕ В ИТОГАХ: МДС35 пр.1 т.2 п.1. Производство монтажных работ в существующих зданиях и сооружениях, освобожденных от оборудования и других предметов, мешающих нормальному производству работ ОЗП=1,2; ЭМ-ЗПМ=1,2))
12 | ТЕРм08-03-592-01 Пост.Правит.Яросл.обл. от 26.05.10 №326-п, от 12.03.10 №150-п | Патрон стенной или потолочный | 100 шт. | 0.01 | 12163.93 | 289.17 | 1144.3 | ТЕРм08-03-592-01 июнь 2017 г. ОЗП=18,65; ЭМ=6,07; ЗПМ=18,65; МАТ=2,84 | 144 | 128 | 4 | 12 | 58 | 0.58
|  | ((КОЭФ. УЧТЁННЫЕ В ИТОГАХ: МДС35 пр.1 т.2 п.1. Производство монтажных работ в существующих зданиях и сооружениях, освобожденных от оборудования и других предметов, мешающих нормальному производству работ ОЗП=1,2; ЭМ-ЗПМ=1,2)) НР (103 руб.): 95%*0,85 от ФОТ СП (67 руб.): 65%*0,8 от ФОТ |  |  | 10730.46 | 30.21 | [6 empty] | 0.12
13 | ТЕРм08-03-591-02 Пост.Правит.Яросл.обл. от 26.05.10 №326-п, от 12.03.10 №150-п | Выключатель одноклавишный | 100 шт. | 0.01 | 6375.96 | 76.57 | 342.21 | ТЕРм08-03-591-02 июнь 2017 г. ОЗП=18,65; ЭМ=7,91; ЗПМ=18,65; МАТ=8,9 | 76 | 72 | 1 | 3 | 32.2 | 0.32
|  | ((КОЭФ. УЧТЁННЫЕ В ИТОГАХ: МДС35 пр.1 т.2 п.1. Производство монтажных работ в существующих зданиях и сооружениях, освобожденных от оборудования и других предметов, мешающих нормальному производству работ ОЗП=1,2; ЭМ-ЗПМ=1,2)) НР (58 руб.): 95%*0,85 от ФОТ СП (37 руб.): 65%*0,8 от ФОТ |  |  | 5957.18 | 10.07 | [6 empty] | 0.04
14 | ТЕРм08-03-600-01 Пост.Правит.Яросл.обл. от 26.05.10 №326-п, от 12.03.10 №150-п | Счетчики, устанавливаемые на готовом основании однофазные | 1 шт. | 1 | 85.72 | 19.14 | 3.73 | ТЕРм08-03-600-01 июнь 2017 г. ОЗП=18,65; ЭМ=7,91; ЗПМ=18,65; МАТ=8,29 | 102 | 76 | 22 | 4 | 0.34 | 0.34
|  | ((КОЭФ. УЧТЁННЫЕ В ИТОГАХ: МДС35 пр.1 т.2 п.1. Производство монтажных работ в существующих зданиях и сооружениях, освобожденных от оборудования и других предметов, мешающих нормальному производству работ ОЗП=1,2; ЭМ-ЗПМ=1,2)) НР (64 руб.): 95%*0,85 от ФОТ СП (41 руб.): 65%*0,8 от ФОТ |  |  | 62.85 | 2.61 |  |  |  |  | 3 |  | 0.01 | 0.01
15 | ТЕРм08-03-600-02 Пост.Правит.Яросл.обл. от 26.05.10 №326-п, от 12.03.10 №150-п | Счетчики, устанавливаемые на готовом основании трехфазные | 1 шт. | 1 | 185.78 | 19.14 | 5.69 | ТЕРм08-03-600-02 июнь 2017 г. ОЗП=18,65; ЭМ=7,91; ЗПМ=18,65; МАТ=10,35 | 221 | 193 | 22 | 6 | 0.87 | 0.87
|  | ((КОЭФ. УЧТЁННЫЕ В ИТОГАХ: МДС35 пр.1 т.2 п.1. Производство монтажных работ в существующих зданиях и сооружениях, освобожденных от оборудования и других предметов, мешающих нормальному производству работ ОЗП=1,2; ЭМ-ЗПМ=1,2)) НР (158 руб.): 95%*0,85 от ФОТ СП (102 руб.): 65%*0,8 от ФОТ |  |  | 160.95 | 2.61 |  |  |  |  | 3 |  | 0.01 | 0.01
16 | ТЕРм08-03-521-15 Пост.Правит.Яросл.обл. от 26.05.10 №326-п, от 12.03.10 №150-п | Рубильник на плите с центральной или боковой рукояткой или управлением штангой, устанавливаемый на металлическом основании, трехполюсный на ток до 250 А | 1 шт. | 1 | 1045.25 | 5.63 | 481.43 | ТЕРм08-03-521-15 июнь 2017 г. ОЗП=18,65; ЭМ=10,43; ЗПМ=18,65; МАТ=2,41 | 1158 | 670 | 7 | 481 | 2.81 | 2.81
|  | ((КОЭФ. УЧТЁННЫЕ В ИТОГАХ: МДС35 пр.1 т.2 п.1. Производство монтажных работ в существующих зданиях и сооружениях, освобожденных от оборудования и других предметов, мешающих нормальному производству работ ОЗП=1,2; ЭМ-ЗПМ=1,2)) НР (541 руб.): 95%*0,85 от ФОТ СП (348 руб.): 65%*0,8 от ФОТ |  |  | 558.19
17 | ТЕРм08-03-575-01 прим. Пост.Правит.Яросл.обл. от 26.05.10 №326-п, от 12.03.10 №150-п | Прибор или аппарат: автомат 16А, Трансформатор ТТИ-А | 1 шт. | 8 | 213.04 |  | 5.84 | ТЕРм08-03-575-01 июнь 2017 г. ОЗП=18,65; ЗПМ=18,65; МАТ=8,23 | 2036 | 1990 |  | 46 | 1.12 | 8.96
|  | ((КОЭФ. УЧТЁННЫЕ В ИТОГАХ: МДС35 пр.1 т.2 п.1. Производство монтажных работ в существующих зданиях и сооружениях, освобожденных от оборудования и других предметов, мешающих нормальному производству работ ОЗП=1,2; ЭМ-ЗПМ=1,2)) НР (1607 руб.): 95%*0,85 от ФОТ СП (1035 руб.): 65%*0,8 от ФОТ |  |  | 207.2
21 | ТЕРм08-02-409-03 прим. Пост.Правит.Яросл.обл. от 26.05.10 №326-п, от 12.03.10 №150-п | Гофра винипластовая по установленным конструкциям, по стенам и колоннам с креплением скобами, диаметр до 63 мм | 100 м | 0.22 | 21201.07 | 8744.38 | 5602.07 | ТЕРм08-02-409-03 июнь 2017 г. ОЗП=18,65; ЭМ=8,23; ЗПМ=18,65; МАТ=3,11 | 5066 | 1810 | 2024 | 1232 | 39.1 | 8.6
|  | ((КОЭФ. УЧТЁННЫЕ В ИТОГАХ: МДС35 пр.1 т.2 п.1. Производство монтажных работ в существующих зданиях и сооружениях, освобожденных от оборудования и других предметов, мешающих нормальному производству работ ОЗП=1,2; ЭМ-ЗПМ=1,2)) НР (2611 руб.): 95%*0,85 от ФОТ СП (1682 руб.): 65%*0,8 от ФОТ |  |  | 6854.62 | 6472.3 |  |  |  |  | 1424 |  | 29.84 | 6.56
22 | ТЕРм08-02-412-05прим. Пост.Правит.Яросл.обл. от 26.05.10 №326-п, от 12.03.10 №150-п | Затягивание провода в гофру первого одножильного или многожильного в общей оплетке, суммарное сечение до 70 мм2 | 100 м | 0.22 | 5031.32 | 267.91 | 2203.88 | ТЕРм08-02-412-05 июнь 2017 г. ОЗП=18,65; ЭМ=7,91; ЗПМ=18,65; МАТ=3,48 | 1230 | 676 | 69 | 485 | 14.6 | 3.21
|  | ((КОЭФ. УЧТЁННЫЕ В ИТОГАХ: МДС35 пр.1 т.2 п.1. Производство монтажных работ в существующих зданиях и сооружениях, освобожденных от оборудования и других предметов, мешающих нормальному производству работ ОЗП=1,2; ЭМ-ЗПМ=1,2)) НР (552 руб.): 95%*0,85 от ФОТ СП (356 руб.): 65%*0,8 от ФОТ |  |  | 2559.53 | 35.25 |  |  |  |  | 8 |  | 0.14 | 0.03
23 | ТЕРм08-03-574-01 Пост.Правит.Яросл.обл. от 26.05.10 №326-п, от 12.03.10 №150-п | Разводка по устройствам и подключение жил кабелей или проводов сечением до 10 мм2 | 100 жил | 0.6 | 9768.26 | 19.14 | 6640.91 | ТЕРм08-03-574-01 июнь 2017 г. ОЗП=18,65; ЭМ=7,91; ЗПМ=18,65; МАТ=2,24 | 6236 | 2238 | 13 | 3985 | 16.8 | 10.08
|  | ((КОЭФ. УЧТЁННЫЕ В ИТОГАХ: МДС35 пр.1 т.2 п.1. Производство монтажных работ в существующих зданиях и сооружениях, освобожденных от оборудования и других предметов, мешающих нормальному производству работ ОЗП=1,2; ЭМ-ЗПМ=1,2)) НР (1809 руб.): 95%*0,85 от ФОТ СП (1165 руб.): 65%*0,8 от ФОТ |  |  | 3108.21 | 2.61 |  |  |  |  | 2 |  | 0.01 | 0.01
24 | ТСЦ-101-2202 Пост.Правит.Яросл.обл. от 26.05.10 №326-п, от 12.03.10 №150-п | Дюбели распорные полиэтиленовые 6х40 мм | 10 шт. | 9 | 3.11 |  | 3.11 | ТСЦ-101-2202 июнь 2017 г. МАТ=1,69 | 28 |  |  | 28
((КОЭФ. УЧТЁННЫЕ В ИТОГАХ: МДС35 пр.1 т.2 п.1. Производство монтажных работ в существующих зданиях и сооружениях, освобожденных от оборудования и других предметов, мешающих нормальному производству работ ОЗП=1,2; ЭМ-ЗПМ=1,2))
Итого по разделу 2 Монтаж ВРУ | [8 empty] | 31842 |  |  |  |  | 40.27
6.64
Раздел 3. Материалы к разделу 2
25 | прайс-лист | Корпус ВРУ 1800х600х450 IP с бок. панел. TDM | шт | 1 | 16912.76 |  | 16912.76 |  | 16913 |  |  | 16913
26 | прайс-лист | Анкерный болт 10х50 | шт | 4 | 8 |  | 8 |  | 32 |  |  | 32
27 | прайс-лист | Рубильник | шт. | 1 | 1490 |  | 1490 |  | 1490 |  |  | 1490
28 | прайс-лист | Автомат | шт. | 7 | 556.5 |  | 556.5 |  | 3896 |  |  | 3896
29 | прайс-лист | Трансформатор тока ТТИ-А 30-150/5А 5ВА | шт | 3 | 582.66 |  | 582.66 |  | 1748 |  |  | 1748
30 | прайс-лист | Вставка 12х100 | шт. | 1 | 576 |  | 576 |  | 576 |  |  | 576
31 | прайс-лист | Вставка 3х250 | шт. | 1 | 189 |  | 189 |  | 189 |  |  | 189
32 | прайс-лист | Шина алюминевая 5м. | шт. | 1 | 485 |  | 485 |  | 485 |  |  | 485
33 | прайс-лист | Изолятор | шт. | 8 | 464 |  | 464 |  | 3712 |  |  | 3712
34 | прайс-лист | Вставкодержатель 12х100А | шт. | 1 | 4044 |  | 4044 |  | 4044 |  |  | 4044
35 | прайс-лист | Вставкодержатель 3х250А | шт. | 1 | 1011 |  | 1011 |  | 1011 |  |  | 1011
36 | прайс-лист | DIN-рейка 1 м. | шт. | 1 | 150 |  | 150 |  | 150 |  |  | 150
37 | прайс-лист | Патрон на стену | шт. | 1 | 50 |  | 50 |  | 50 |  |  | 50
38 | прайс-лист | Выключатель наружный | шт. | 1 | 100 |  | 100 |  | 100 |  |  | 100
39 | прайс-лист | АВВГ 4х50 кабель | м. | 22 | 185.53 |  | 185.53 |  | 4082 |  |  | 4082
40 | прайс-лист | Наконечник алюминевый ТА50-10-9 | шт. | 6 | 14.68 |  | 14.68 |  | 88 |  |  | 88
41 | прайс-лист | Наконечник алюминевый ТА35-10-8 | шт. | 2 | 11.26 |  | 11.26 |  | 23 |  |  | 23
42 | прайс-лист | ВА 47-29 1Р 16А 4.5кА х-ка С TDM авт.выкл. | шт. | 5 | 79.5 |  | 79.5 |  | 398 |  |  | 398
43 | прайс-лист | Труба гофр. д.63мм с зондом Рувинил | м | 22 | 69.72 |  | 69.72 |  | 1534 |  |  | 1534
44 | прай-лист | ВВГнг 3х2.5 (ГОСТ) кабель | м | 7 | 56.87 |  | 56.87 |  | 398 |  |  | 398
45 | прайс-лист | пруток ф14 | м | 15 | 30.85 |  | 30.85 |  | 463 |  |  | 463
46 | прайс-лист | Уголок 50х50 | м | 10 | 102.85 |  | 102.85 |  | 1029 |  |  | 1029
Итого по разделу 3 Материалы к разделу 2 | [8 empty] | 42411
Раздел 4. Стояки
47 | ТЕРм08-02-405-01 Пост.Правит.Яросл.обл. от 26.05.10 №326-п, от 12.03.10 №150-п | Провод по установленным стальным конструкциям и панелям, сечение до 16 мм2 (стояки) | 100 м | 3.75 | 10548.14 | 759.25 | 3074.52 | ТЕРм08-02-405-01 июнь 2017 г. ОЗП=18,65; ЭМ=6,2; ЗПМ=18,65; МАТ=3,07 | 45114 | 30215 | 3369 | 11530 | 38.3 | 143.63
|  | ((КОЭФ. УЧТЁННЫЕ В ИТОГАХ: МДС35 пр.1 т.2 п.1. Производство монтажных работ в существующих зданиях и сооружениях, освобожденных от оборудования и других предметов, мешающих нормальному производству работ ОЗП=1,2; ЭМ-ЗПМ=1,2)) НР (24589 руб.): 95%*0,85 от ФОТ СП (15835 руб.): 65%*0,8 от ФОТ |  |  | 6714.37 | 63.04 |  |  |  |  | 236 |  | 0.25 | 0.94
48 | ТЕРм08-02-412-03 Пост.Правит.Яросл.обл. от 26.05.10 №326-п, от 12.03.10 №150-п | Затягивание провода в проложенные трубы и металлические рукава первого одножильного или многожильного в общей оплетке, суммарное сечение до 16 мм2 | 100 м | 0.56 | 3600.2 | 76.57 | 2145.77 | ТЕРм08-02-412-03 июнь 2017 г. ОЗП=18,65; ЭМ=7,91; ЗПМ=18,65; МАТ=3,44 | 2177 | 926 | 50 | 1201 | 7.86 | 4.4
|  | ((КОЭФ. УЧТЁННЫЕ В ИТОГАХ: МДС35 пр.1 т.2 п.1. Производство монтажных работ в существующих зданиях и сооружениях, освобожденных от оборудования и других предметов, мешающих нормальному производству работ ОЗП=1,2; ЭМ-ЗПМ=1,2)) НР (753 руб.): 95%*0,85 от ФОТ СП (485 руб.): 65%*0,8 от ФОТ |  |  | 1377.86 | 10.07 |  |  |  |  | 6 |  | 0.04 | 0.02
50 | ТСЦ-101-2202 Пост.Правит.Яросл.обл. от 26.05.10 №326-п, от 12.03.10 №150-п | Дюбели распорные полиэтиленовые 6х40 мм | 10 шт. | 16 | 3.11 |  | 3.11 | ТСЦ-101-2202 июнь 2017 г. МАТ=1,69 | 50 |  |  | 50
((КОЭФ. УЧТЁННЫЕ В ИТОГАХ: МДС35 пр.1 т.2 п.1. Производство монтажных работ в существующих зданиях и сооружениях, освобожденных от оборудования и других предметов, мешающих нормальному производству работ ОЗП=1,2; ЭМ-ЗПМ=1,2))
Итого по разделу 4 Стояки | [8 empty] | 89003 |  |  |  |  | 148.03
0.96
Раздел 5. Материалы к разделу 4
51 | прайс-лист | ПуГВ 1х10 провод | м | 375 | 70 |  | 70 |  | 26250 |  |  | 26250
52 | прайс-лист | Наконечник медный ТМЛ 16-8-6 | шт. | 10 | 18.27 |  | 18.27 |  | 183 |  |  | 183
53 | прайс-лист | Труба гладкая жёсткая ПВХ д.40мм TDM | м. | 36 | 35.9 |  | 35.9 |  | 1292 |  |  | 1292
54 | прайс-лист | Муфта труба-труба 40мм TDM | шт. | 20 | 15.54 |  | 15.54 |  | 311 |  |  | 311
55 | прайс-лист | Труба гофр. д.40мм с зондом Рувинил | м. | 10 | 27.8 |  | 27.8 |  | 278 |  |  | 278
56 | прайс-лист | Гофра ф40 | м. | 10 | 28 |  | 28 |  | 280 |  |  | 280
Итого по разделу 5 Материалы к разделу 4 | [8 empty] | 28594
Раздел 6. Монтажные работы в подъезде
57 | ТЕРм08-03-572-01 Пост.Правит.Яросл.обл. от 26.05.10 №326-п, от 12.03.10 №150-п | Блок управления открытого исполнения высотой и шириной до 1000х800 мм, устанавливаемый на стене | 1 шт. | 10 | 1537.05 | 300.25 | 807.66 | ТЕРм08-03-572-01 июнь 2017 г. ОЗП=18,65; ЭМ=7,41; ЗПМ=18,65; МАТ=4,06 | 16759 | 5149 | 3533 | 8077 | 2.32 | 23.2
|  | ((КОЭФ. УЧТЁННЫЕ В ИТОГАХ: МДС35 пр.1 т.2 п.1. Производство монтажных работ в существующих зданиях и сооружениях, освобожденных от оборудования и других предметов, мешающих нормальному производству работ ОЗП=1,2; ЭМ-ЗПМ=1,2)) НР (4443 руб.): 95%*0,85 от ФОТ СП (2861 руб.): 65%*0,8 от ФОТ |  |  | 429.14 | 35.25 |  |  |  |  | 353 |  | 0.14 | 1.4
58 | ТСЦ-201-0843 Пост.Правит.Яросл.обл. от 26.05.10 №326-п, от 12.03.10 №150-п | Конструкции стальные индивидуальные решетчатые сварные массой до 0,1 т | т | -0.15 | 51831.21 |  | 51831.21 | ТСЦ-201-0843 июнь 2017 г. МАТ=4,05 | -7775 |  |  | -7775
((КОЭФ. УЧТЁННЫЕ В ИТОГАХ: МДС35 пр.1 т.2 п.1. Производство монтажных работ в существующих зданиях и сооружениях, освобожденных от оборудования и других предметов, мешающих нормальному производству работ ОЗП=1,2; ЭМ-ЗПМ=1,2))
60 | ТЕРм08-03-575-01прим. Пост.Правит.Яросл.обл. от 26.05.10 №326-п, от 12.03.10 №150-п | Прибор или аппарат: автомат ВН 32А; автомат 16А; УЗО 16А | 1 шт. | 120 | 213.04 |  | 5.84 | ТЕРм08-03-575-01 июнь 2017 г. ОЗП=18,65; ЗПМ=18,65; МАТ=8,23 | 30538 | 29837 |  | 701 | 1.12 | 134.4
|  | ((КОЭФ. УЧТЁННЫЕ В ИТОГАХ: МДС35 пр.1 т.2 п.1. Производство монтажных работ в существующих зданиях и сооружениях, освобожденных от оборудования и других предметов, мешающих нормальному производству работ ОЗП=1,2; ЭМ-ЗПМ=1,2)) НР (24093 руб.): 95%*0,85 от ФОТ СП (15515 руб.): 65%*0,8 от ФОТ |  |  | 207.2
61 | ТЕРм08-03-600-01 Пост.Правит.Яросл.обл. от 26.05.10 №326-п, от 12.03.10 №150-п | Счетчики, устанавливаемые на готовом основании однофазные | 1 шт. | 30 | 85.72 | 19.14 | 3.73 | ТЕРм08-03-600-01 июнь 2017 г. ОЗП=18,65; ЭМ=7,91; ЗПМ=18,65; МАТ=8,29 | 3048 | 2263 | 673 | 112 | 0.34 | 10.2
|  | ((КОЭФ. УЧТЁННЫЕ В ИТОГАХ: МДС35 пр.1 т.2 п.1. Производство монтажных работ в существующих зданиях и сооружениях, освобожденных от оборудования и других предметов, мешающих нормальному производству работ ОЗП=1,2; ЭМ-ЗПМ=1,2)) НР (1890 руб.): 95%*0,85 от ФОТ СП (1217 руб.): 65%*0,8 от ФОТ |  |  | 62.85 | 2.61 |  |  |  |  | 78 |  | 0.01 | 0.3
63 | ТЕРм08-03-574-01 Пост.Правит.Яросл.обл. от 26.05.10 №326-п, от 12.03.10 №150-п | Разводка по устройствам и подключение жил кабелей или проводов сечением до 10 мм2 | 100 жил | 3.6 | 9768.26 | 19.14 | 6640.91 | ТЕРм08-03-574-01 июнь 2017 г. ОЗП=18,65; ЭМ=7,91; ЗПМ=18,65; МАТ=2,24 | 37416 | 13428 | 81 | 23907 | 16.8 | 60.48
|  | ((КОЭФ. УЧТЁННЫЕ В ИТОГАХ: МДС35 пр.1 т.2 п.1. Производство монтажных работ в существующих зданиях и сооружениях, освобожденных от оборудования и других предметов, мешающих нормальному производству работ ОЗП=1,2; ЭМ-ЗПМ=1,2)) НР (10850 руб.): 95%*0,85 от ФОТ СП (6987 руб.): 65%*0,8 от ФОТ |  |  | 3108.21 | 2.61 |  |  |  |  | 9 |  | 0.01 | 0.04
65 | ТЕРм10-06-034-12 Пост.Правит.Яросл.обл. от 26.05.10 №326-п, от 12.03.10 №150-п | Коробка распределительная настенная на кабеле с пластмассовой оболочкой | 1 коробка | 4 | 699.8 | 220.86 | 120.11 | ТЕРм10-06-034-12 июнь 2017 г. ОЗП=18,65; ЭМ=5,86; ЗПМ=18,65; МАТ=9,12 | 3204 | 1722 | 1001 | 481 | 2 | 8
|  | ((КОЭФ. УЧТЁННЫЕ В ИТОГАХ: МДС35 пр.1 т.2 п.1. Производство монтажных работ в существующих зданиях и сооружениях, освобожденных от оборудования и других предметов, мешающих нормальному производству работ ОЗП=1,2; ЭМ-ЗПМ=1,2)) НР (1714 руб.): 100%*0,85 от ФОТ СП (1048 руб.): 65%*0,8 от ФОТ |  |  | 358.83 | 73.48 |  |  |  |  | 294 |  | 0.34 | 1.36
67 | ТЕРм08-03-593-06 Пост.Правит.Яросл.обл. от 26.05.10 №326-п, от 12.03.10 №150-п | Светильник потолочный или настенный с креплением винтами или болтами для помещений с нормальными условиями среды, одноламповый | 100 шт. | 0.09 | 37917.47 | 13917.35 | 7663.84 | ТЕРм08-03-593-06 июнь 2017 г. ОЗП=18,65; ЭМ=8,19; ЗПМ=18,65; МАТ=3,78 | 3786 | 1764 | 1332 | 690 | 88.3 | 7.95
|  | ((КОЭФ. УЧТЁННЫЕ В ИТОГАХ: МДС35 пр.1 т.2 п.1. Производство монтажных работ в существующих зданиях и сооружениях, освобожденных от оборудования и других предметов, мешающих нормальному производству работ ОЗП=1,2; ЭМ-ЗПМ=1,2)) НР (2116 руб.): 95%*0,85 от ФОТ СП (1362 руб.): 65%*0,8 от ФОТ |  |  | 16336.28 | 9515.98 |  |  |  |  | 856 |  | 43.76 | 3.94
68 | ТЕРм08-03-591-04 Пост.Правит.Яросл.обл. от 26.05.10 №326-п, от 12.03.10 №150-п | Выключатель двухклавишный | 100 шт. | 0.04 | 9314.49 | 116.56 | 1076.04 | ТЕРм08-03-591-04 июнь 2017 г. ОЗП=18,65; ЭМ=5,26; ЗПМ=18,65; МАТ=3,03 | 439 | 390 | 6 | 43 | 43.9 | 1.76
|  | ((КОЭФ. УЧТЁННЫЕ В ИТОГАХ: МДС35 пр.1 т.2 п.1. Производство монтажных работ в существующих зданиях и сооружениях, освобожденных от оборудования и других предметов, мешающих нормальному производству работ ОЗП=1,2; ЭМ-ЗПМ=1,2)) НР (315 руб.): 95%*0,85 от ФОТ СП (203 руб.): 65%*0,8 от ФОТ |  |  | 8121.89 | 10.07 | [6 empty] | 0.04
70 | ТЕРм08-03-544-03 Пост.Правит.Яросл.обл. от 26.05.10 №326-п, от 12.03.10 №150-п | Колонка распределительная со штепсельными розетками на ток 25 А, устанавливаемая на модульной коробке и присоединяемая к магистрали из проводов с жилами сечением до 35 мм2 | 1 шт. | 2 | 371.5 |  | 36.73 | ТЕРм08-03-544-03 июнь 2017 г. ОЗП=18,65; ЗПМ=18,65; МАТ=2,27 | 877 | 804 |  | 73 | 1.91 | 3.82
|  | ((КОЭФ. УЧТЁННЫЕ В ИТОГАХ: МДС35 пр.1 т.2 п.1. Производство монтажных работ в существующих зданиях и сооружениях, освобожденных от оборудования и других предметов, мешающих нормальному производству работ ОЗП=1,2; ЭМ-ЗПМ=1,2)) НР (649 руб.): 95%*0,85 от ФОТ СП (418 руб.): 65%*0,8 от ФОТ |  |  | 334.77
71 | ТЕРм08-02-412-01 Пост.Правит.Яросл.обл. от 26.05.10 №326-п, от 12.03.10 №150-п | Затягивание провода в проложенные трубы и металлические рукава первого одножильного или многожильного в общей оплетке, суммарное сечение до 2,5 мм2 | 100 м | 1.2 | 3076.44 | 19.14 | 2073.89 | ТЕРм08-02-412-01 июнь 2017 г. ОЗП=18,65; ЭМ=7,91; ЗПМ=18,65; МАТ=3,42 | 3932 | 1416 | 27 | 2489 | 5.61 | 6.73
|  | ((КОЭФ. УЧТЁННЫЕ В ИТОГАХ: МДС35 пр.1 т.2 п.1. Производство монтажных работ в существующих зданиях и сооружениях, освобожденных от оборудования и других предметов, мешающих нормальному производству работ ОЗП=1,2; ЭМ-ЗПМ=1,2)) НР (1146 руб.): 95%*0,85 от ФОТ СП (738 руб.): 65%*0,8 от ФОТ |  |  | 983.41 | 2.61 |  |  |  |  | 3 |  | 0.01 | 0.01
72 | ТЕРм08-02-405-01 Пост.Правит.Яросл.обл. от 26.05.10 №326-п, от 12.03.10 №150-п | Провод по установленным стальным конструкциям и панелям, сечение до 16 мм2 | 100 м | 1.45 | 10548.14 | 759.25 | 3074.52 | ТЕРм08-02-405-01 июнь 2017 г. ОЗП=18,65; ЭМ=6,2; ЗПМ=18,65; МАТ=3,07 | 17444 | 11683 | 1303 | 4458 | 38.3 | 55.54
|  | ((КОЭФ. УЧТЁННЫЕ В ИТОГАХ: МДС35 пр.1 т.2 п.1. Производство монтажных работ в существующих зданиях и сооружениях, освобожденных от оборудования и других предметов, мешающих нормальному производству работ ОЗП=1,2; ЭМ-ЗПМ=1,2)) НР (9508 руб.): 95%*0,85 от ФОТ СП (6122 руб.): 65%*0,8 от ФОТ |  |  | 6714.37 | 63.04 |  |  |  |  | 91 |  | 0.25 | 0.36
73 | ТСЦ-101-2202 Пост.Правит.Яросл.обл. от 26.05.10 №326-п, от 12.03.10 №150-п | Дюбели распорные полиэтиленовые 6х40 мм | 10 шт. | 40 | 3.11 |  | 3.11 | ТСЦ-101-2202 июнь 2017 г. МАТ=1,69 | 124 |  |  | 124
((КОЭФ. УЧТЁННЫЕ В ИТОГАХ: МДС35 пр.1 т.2 п.1. Производство монтажных работ в существующих зданиях и сооружениях, освобожденных от оборудования и других предметов, мешающих нормальному производству работ ОЗП=1,2; ЭМ-ЗПМ=1,2))
Итого по разделу 6 Монтажные работы в подъезде | [8 empty] | 202989 |  |  |  |  | 312.08
7.41
Раздел 7. Материалы к разделу 6
74 | прайс-лист | Корпус щита этажного ЩЭ-3 (1010х950х160) | шт. | 10 | 5261.8 |  | 5261.8 |  | 52618 |  |  | 52618
75 | прайс-лист | Сжим У-733М (16-35; 1,5-10) | шт. | 50 | 19.74 |  | 19.74 |  | 987 |  |  | 987
76 | прайс-лист | ВА 47-29 1Р 16А 4.5кА х-ка C TDM авт.выкл. | шт. | 60 | 79.5 |  | 79.5 |  | 4770 |  |  | 4770
77 | прайс-лист | ВД 1-63 2Р 16А/30мА TDM, Устройство защитного отключения | шт. | 30 | 710.48 |  | 710.48 |  | 21314 |  |  | 21314
78 | прайс-лист | ВН-32 2Р 32А TDM, Выключатель нагрузки | шт | 30 | 189.5 |  | 189.5 |  | 5685 |  |  | 5685
70 | прайс-лист | DIN-рейка 13см. | шт | 30 | 10.05 |  | 10.05 |  | 302 |  |  | 302
71 | прайс-лист | DIN-рейка 11см. | шт | 30 | 11.93 |  | 11.93 |  | 358 |  |  | 358
72 | прайс-лист | Шина "N" нулевая 8х12мм. с изолятором на DIN-рейке 8гр. стойка бол. TDM | шт | 64 | 106.47 |  | 106.47 |  | 6814 |  |  | 6814
73 | прайс-лист | Колодка заземления 8 отверстий на дин рейке | шт | 32 | 130 |  | 130 |  | 4160 |  |  | 4160
74 | прайс-лист | ПуВ 1х2,5 провод (3 цвета) | м | 150 | 12.83 |  | 12.83 |  | 1925 |  |  | 1925
75 | Прайс-лист | Светильник РВН-РС-RA 8W 500Lm 4000K белый АС 230V/50Hz | шт | 9 | 341.96 |  | 341.96 |  | 3078 |  |  | 3078
76 | прайс-лист | Выключатель 1 ОУ IP20 10A бел. "Ладога" TDM | шт. | 4 | 51.72 |  | 51.72 |  | 207 |  |  | 207
77 | прайс-лист | Розетка 1 ОУ евро IP20 16A бел. "Олимп" (керамика) | шт | 2 | 76.52 |  | 76.52 |  | 153 |  |  | 153
78 | прай-лист | ВВГнг 3х2,5 (ГОСТ) кабель | м | 75 | 56.87 |  | 56.87 |  | 4265 |  |  | 4265
79 | ппрайс-лист | ВВГнг 3х1,5 (ГОСТ) кабель | м | 70 | 37.21 |  | 37.21 |  | 2605 |  |  | 2605
80 | прайс-лист | Труба гладкая жёсткая ПВХ д.20мм TDM | м. | 100 | 12.28 |  | 12.28 |  | 1228 |  |  | 1228
81 | прайс-лист | Муфта труба-труба 20мм TDM | шт. | 26 | 4.42 |  | 4.42 |  | 115 |  |  | 115
82 | прайс-лист | Труба гофр. д.20мм с зондом Рувинил | м. | 20 | 7.77 |  | 7.77 |  | 155 |  |  | 155
83 | прайс-лист | Коробка У257 | шт. | 4 | 855 |  | 855 |  | 3420 |  |  | 3420
Итого по разделу 7 Материалы к разделу 6 | [8 empty] | 114159
ИТОГИ ПО СМЕТЕ:
Итого прямые затраты по смете в текущих ценах | [8 empty] | 360765 | 109743 | 11893 | 239129 |  | 607.6
[11 empty] | 3374 |  |  | 15.02
Итого прямые затраты по смете с учетом коэффициентов к итогам (МДС35 пр.1 т.2 п.1. Производство монтажных работ в существующих зданиях и сооружениях, освобожденных от оборудования и других предметов, мешающих нормальному производству работ ОЗП=1,2; ЭМ-ЗПМ=1,2 (Поз. 10-17, 21-24, 47-48, 50, 57-58, 60-61, 63, 67-68, 70-73, 65)) | [8 empty] | 380546 | 127819 | 13598 | 239129 |  | 607.6
[11 empty] | 3374 |  |  | 15.02
Накладные расходы | [8 empty] | 105701
Сметная прибыль | [8 empty] | 68220
ВСЕГО по смете | [8 empty] | 554467 |  |  |  |  | 607.6
15.02
Составил: ___________________________
(должность, подпись, расшифровка)
Проверил: ___________________________
(должность, подпись, расшифровка)