## Локальная смета
СОГЛАСОВАНО: | [11 empty] | УТВЕРЖДАЮ:
_________________ | [11 empty] | _________________
" _____ " ________________ 2012 г. | [11 empty] | "______ " _______________2012 г.
(наименование стройки)
ЛОКАЛЬНЫЙ СМЕТНЫЙ РАСЧЕТ №
(локальная смета)
|  | на | узел учета газа
(наименование работ и затрат, наименование объекта)
Основание:
|  |  | Сметная стоимость _______________________________________________________________________________________________ | [5 empty] | ___________________________26,361 |  | тыс. руб.
|  |  | строительных работ _______________________________________________________________________________________________ | [5 empty] | _______________________________________________________________________________________________14,762 |  | тыс. руб.
|  |  | монтажных работ _______________________________________________________________________________________________ | [5 empty] | _______________________________________________________________________________________________8,649 |  | тыс. руб.
|  |  | Средства на оплату труда _______________________________________________________________________________________________ | [5 empty] | ___________________________5,525 |  | тыс. руб.
|  |  | Сметная трудоемкость _______________________________________________________________________________________________ | [5 empty] | _______________________________________________________________________________________________541,57 |  | чел.час
|  |  | Трудозатраты механизаторов _______________________________________________________________________________________________ | [5 empty] | _______________________________________________________________________________________________0,2 |  | чел.час
Составлен(а) в текущих (прогнозных) ценах по состоянию на ______________
№ пп | Обосно- вание | Наименование | Ед. изм. | Кол. | Стоимость единицы, руб. |  |  |  | Общая стоимость, руб. |  |  |  |  | Т/з осн. раб.на ед. | Т/з осн. раб. Всего | Общая масса обору-дования, т
[5 empty] | Всего | В том числе |  |  | Обору- дование | Всего | В том числе
[6 empty] | Осн.З/п | Эк.Маш | З/пМех |  |  | Осн.З/п | Эк.Маш | З/пМех
1 | 2 | 3 | 4 | 5 | 6 | 7 | 8 | 9 | 10 | 11 | 12 | 13 | 14 | 15 | 16 | 17
Раздел 1. Узел учета газа
1 | ТЕР19-01-009-02 | Установка фильтров для очистки газа от механических примесей диаметром до 100 мм | 1 фильтр | 1 | 1545.51 | 39.61 | 17.36 |  |  | 1545.51 | 39.61 | 17.36 |  | 4.2 | 4.2
2 | ТЕРм11-04-002-02 | Аппарат настольный, масса до 0,03 т | 1 шт. | 1 | 56.67 | 24.69 | 31.49 |  |  | 56.67 | 24.69 | 31.49 |  | 3.09 | 3.09
3 |  | Измерительный комплекс СГ-ЭКВз-Р-0,5-160(счетчик RVG-G100,электронный корректор ЕК-270 с преобразователем перепада давления | шт | 1
4 | ТЕР18-07-001-02 | Установка манометров с трехходовым краном | 1 компл. | 2 | 256.19 | 2.04 |  |  |  | 512.38 | 4.08 |  |  | 0.22 | 0.44
5 | 301-1465 | Манометр для неагрессивных сред (класс точности 1.5) с резьбовым присоединением марка МП-3У-16 с трехходовым краном 11П18пкРу16 | компл. | -2 | 253.27 |  |  |  |  | -506.54
6 |  | Манометр мехнический ТМ-510Р | шт | 2
7 |  | Кран трехходовой Ду15 11Б18бк | шт | 2
8 | ТЕР18-07-001-04 | Установка термометров в оправе прямых и угловых | 1 компл. | 1 | 382.47 | 2.73 |  |  |  | 382.47 | 2.73 |  |  | 0.31 | 0.31
9 | ТЕР16-05-001-03 | Установка вентилей, задвижек, затворов, клапанов обратных, кранов проходных на трубопроводах из стальных труб диаметром до 100 мм | 1 шт. | 2 | 210.85 | 24.76 | 9.34 | 0.23 |  | 421.7 | 49.52 | 18.68 | 0.46 | 2.91 | 5.82
10 |  | Кран шаровый фланцевый Ду80 КШ-80 | шт | 1
11 |  | Кран шаровый фланцевый с мех.приводом с червячной передачей Ду80 | шт | 1
12 | ТЕР16-05-001-02 | Установка вентилей, задвижек, затворов, клапанов обратных, кранов проходных на трубопроводах из стальных труб диаметром до 50 мм | 1 шт. | 2 | 118.1 | 12.51 | 4.7 |  |  | 236.2 | 25.02 | 9.4 |  | 1.47 | 2.94
13 |  | Кран шаровый фланцевый Ду50 КШ-5 | шт | 2
14 | ТЕР16-05-001-01 | Установка вентилей, задвижек, затворов, клапанов обратных, кранов проходных на трубопроводах из стальных труб диаметром до 25 мм | 1 шт. | 2 | 87.53 | 12.51 | 3.72 |  |  | 175.06 | 25.02 | 7.44 |  | 1.47 | 2.94
15 |  | Кран муфтовый Ду20 11Б12бк | шт | 2
16 | ТЕРм12-10-001-01 | Бобышки, штуцеры на условное давление до 10 МПа | 100 шт. | 0,02 (1+1) / 100 | 3166.3 | 589.91 | 428.58 |  |  | 63.33 | 11.8 | 8.57 |  | 65.4 | 1.31
17 | ТЕР16-02-004-03 | Прокладка трубопроводов отопления и газоснабжения из стальных бесшовных труб диаметром 80 мм | 100 м трубопровода | 0,02 2 / 100 | 7140.2 | 729.71 | 230.85 | 4.01 |  | 142.8 | 14.59 | 4.62 | 0.08 | 79.75 | 1.6
18 |  | Переход стальной ф89х3,5-57х3,0 | шт | 1
19 | ТЕР16-02-004-01 | Прокладка трубопроводов отопления и газоснабжения из стальных бесшовных труб диаметром 50 мм | 100 м трубопровода | 0,01 1 / 100 | 5941.26 | 556.59 | 134.81 | 2.09 |  | 59.41 | 5.57 | 1.35 | 0.02 | 60.83 | 0.61
20 | ТЕР16-02-002-02 | Прокладка трубопроводов водоснабжения из стальных водогазопроводных оцинкованных труб диаметром 20 мм | 100 м трубопровода | 0,02 2 / 100 | 4176.68 | 334.37 | 63.55 | 1.68 |  | 83.53 | 6.69 | 1.27 | 0.03 | 37.07 | 0.74
21 | ТЕРм11-02-001-01 | Прибор, устанавливаемый на резьбовых соединениях, масса до 1,5 кг | 1 шт. | 1 | 10.9 | 9.57 |  |  |  | 10.9 | 9.57 |  |  | 1.03 | 1.03
22 |  | Кабель адаптер оптический | шт | 1
23 | ТЕРм10-01-027-01 | Настройка линейного тракта на одну систему | 1 система | 1 | 234.69 | 230.09 |  |  |  | 234.69 | 230.09 |  |  | 19 | 19
ИТОГИ С УЧЕТОМ ИНДЕКСОВ ПЕРЕСЧЕТА
Итого прямые затраты по смете в ценах 2001г. | [9 empty] | 3418.11 | 448.98 | 100.18 | 0.59 |  | 44.03
Итого прямые затраты по смете с учетом коэффициентов к итогам (Индекс перехода к текущим ценам согласно Приказа 187/ПрПд-НХ от 21.03.2013 ОЗП=12,3; ЭМ=4,09; ЗПМ=4,09; МАТ=3,3; ТЗ=12,3; ТЗМ=4,09 (Поз. 1, 4-9, 12, 14, 17-20, 2-3, 10-11, 13, 15-16, 21-23)) | [9 empty] | 15399.73 | 5522.46 | 409.73 | 2.41 |  | 541.57
Накладные расходы | [9 empty] | 5248.63
Сметная прибыль | [9 empty] | 2762.44
Итоги по смете:
Итого Строительные работы | [9 empty] | 14762.2 |  |  |  |  | 241.08
Итого Монтажные работы | [9 empty] | 8648.6 |  |  |  |  | 300.49
Итого | [9 empty] | 23410.8 |  |  |  |  | 541.57
В том числе:
Материалы | [9 empty] | 9467.54
Машины и механизмы | [9 empty] | 409.73
ФОТ | [9 empty] | 5524.87
Накладные расходы | [9 empty] | 5248.63
Сметная прибыль | [9 empty] | 2762.44
Зимнее удорожание 4% | [9 empty] | 936.43
Итого с учетом доп. затрат в тек ценах | [9 empty] | 24347.23
Компенсация возмещения НДС при упрощенной системе налогооблажения согласно Письма № НЗ-6292 от 10 06.10.2003 (МАТ+ОБ+(ЭМ-ЗПМ)+НР*0,1712+СП*0,15)*0,18 | [9 empty] | 2013.8
ВСЕГО по смете | [9 empty] | 26361.03 |  |  |  |  | 541.57