## Лист1
ВЕДОМОСТЬ ОБЪЕМОВ РАБОТ
Ремонт наливного покрытия пола на АЭС
Наименование и описание ремонтных работ |  | Ед. изм | Кол-во | Расценки
1 | Разборка поврежденного наливного покрытия пола локальными местами толщиной 4 мм | м2 | 49.5 | ФЕР 46-04-011-14
2 | Заделка выбоин трещин эпоксидно- песчанной смесью Universum Компаунд Э06 толщ. 2мм | м2 | 49.5 | ФЕРр57-10-01
3 | Грунтовка поверхности пола составом Universum Компаунд Э02 (расход 0,35кг/м2) в 2 слоя | м2 | 49.5 | ФЕР06-01-015-10
4 | Посыпка поверхности пола прокаленным кварцевым песком (песок фр-0,1-0,3мм расход 1 кг/м2 при толщине слоя 1 мм) | м2 | 49.5 | ФЕР11-01-023-1
5 | Обеспыливание поверхности пола | м2 | 49.5 | ФЕР13-08-010-01
6 | Нанесение на поверхность пола эпоксидной песчанной смеси Universum Компаунд Э06 толщ. 2мм | м2 | 49.5 | ФЕР11-01-023-01
7 | Устройство наливного покрытия пола составом Universum Компаунд Э05 Дез. толщ. 2мм (расход 1,6кг/м2 при толщине слоя 1мм) с чипсами | м2 | 49.5 | ФЕР11-01-023-01
плюс стоимость материалов