## ЛСР по форме №4 с материалами
ЛОКАЛЬНЫЙ СМЕТНЫЙ РАСЧЕТ №
(локальная смета)
на | 14-АВР-АВ замена труб КНС
(наименование работ и затрат, наименование объекта)
Основание:
| Сметная стоимость _______________________________________________________________________________________________ |  | ___________________________68,967 |  | тыс. руб.
| строительных работ _______________________________________________________________________________________________ |  | _______________________________________________________________________________________________21,366 |  | тыс. руб.
| монтажных работ _______________________________________________________________________________________________ |  | _______________________________________________________________________________________________36,502 |  | тыс. руб.
| Средства на оплату труда _______________________________________________________________________________________________ |  | ___________________________21,590 |  | тыс. руб.
| Сметная трудоемкость _______________________________________________________________________________________________ |  | _______________________________________________________________________________________________141,33 |  | чел.час
Составлен(а) в текущих (прогнозных) ценах по состоянию на 3 кв. 2014 с дефлятором на 4 кв. 2014
№ пп | Шифр и номер позиции норматива | Наименование работ и затрат, единица измерения | Количество | Стоимость единицы, руб. |  |  | Общая стоимость, руб. |  |  |  | Затраты труда рабочих, чел.-ч, не занятых обслуживанием машин
|  |  |  | всего | эксплуата- ции машин | мате- риалы | Всего | оплаты труда | эксплуата- ции машин | мате- риалы
|  |  |  | оплаты труда | в т.ч. оплаты труда |  |  |  | в т.ч. оплаты труда |  | на единицу | всего
1 | 2 | 3 | 4 | 5 | 6 | 7 | 8 | 9 | 10 | 11 | 12 | 13
Раздел 1.
1 | ТЕРм07-04-001-01 Распоряж.Правит.РК от 06.09.10 №390р-П | Демонтаж. Агрегат насосный лопастный центробежный одноступенчатый, многоступенчатый объемный, вихревой, поршневой, приводной, роторный на общей фундаментной плите или моноблочный, масса: 0,064 т (1 шт.) (МДС37 п.3.2.1.Демонтаж оборудования, которое подлежит дальнейшему использованию, без надобности хранения (перемещается в цеху на другое место установки и т.п.) ОЗП=0,6; ЭМ=0,6 к расх.; ЗПМ=0,6; МАТ=0 к расх.; ТЗ=0,6; ТЗМ=0,6; Территориальная поправка ТЕР Карелии (Кзп=Кзпм=1, Кэмм=1, Кмат=1+0,003*29= МАТ=1,087 к расх.) ИНДЕКС К ПОЗИЦИИ(справочно): ТЕРм07-04-001-01 3 квартал 2014 ОЗП=13,76; ЭМ=4,12; ЗПМ=13,76; МАТ=5,36 НР (3809 руб.): 68%=80%*0.85 от ФОТ СП (2688 руб.): 48%=60%*0.8 от ФОТ | 2 | 241,15 203,07 | 38,08 0,29 |  | 482 | 406 | 76 1 |  | 18.18 | 36.36
2 | ТЕРр66-2-2 Распоряж.Правит.РК от 06.09.10 №390р-П | Разборка трубопроводов канализации: из чугунных труб диаметром 100 мм (100 м) (Территориальная поправка ТЕР Карелии (Кзп=Кзпм=1, Кэмм=1, Кмат=1+0,003*29= МАТ=1,087 к расх.) ИНДЕКС К ПОЗИЦИИ(справочно): ТЕРр66-2-2 3 квартал 2014 ОЗП=13,76; ЗПМ=13,76 НР (633 руб.): 63%=74%*0.85 от ФОТ СП (402 руб.): 40%=50%*0.8 от ФОТ | 0,06 (3*2) / 100 | 1209,64 1209,64 |  |  | 73 | 73 |  |  | 130.49 | 7.83
3 | ТЕР22-01-011-03 Распоряж.Правит.РК от 06.09.10 №390р-П | Укладка стальных водопроводных труб с гидравлическим испытанием диаметром: 100 мм (1 км трубопровода) (Территориальная поправка ТЕР Карелии (Кзп=Кзпм=1, Кэмм=1, Кмат=1+0,003*29= МАТ=1,087 к расх.) ИНДЕКС К ПОЗИЦИИ(справочно): ТЕР22-01-011-03 3 квартал 2014 ОЗП=13,76; ЭМ=5,34; ЗПМ=13,76; МАТ=2,73 НР (458 руб.): 111%=130%*0.85 от ФОТ СП (252 руб.): 61%=89%*(0.85*0.8) от ФОТ | 0.006 | 110050,53 4341,9 | 6092,85 633,34 | 99615.78 | 660 | 26 | 37 4 | 597 | 353 | 2.12
4 | 507-0843 | Отводы диаметром условного прохода 100 мм и наружным диаметром 122 мм (шт.) (Территориальная поправка ТЕР Карелии (Кзп=Кзпм=1, Кэмм=1, Кмат=1+0,003*29= МАТ=1,087 к расх.) | 4 | 90.61 |  | 90.61 | 362 |  |  | 362
5 | 507-0789 | Переходы диаметром условного прохода 100/50 мм и наружным диаметром 122/67 мм (шт.) (Территориальная поправка ТЕР Карелии (Кзп=Кзпм=1, Кэмм=1, Кмат=1+0,003*29= МАТ=1,087 к расх.) | 2 | 157.34 |  | 157.34 | 315 |  |  | 315
6 | 507-0787 | Переходы диаметром условного прохода 50/40 мм и наружным диаметром 67/45 мм (шт.) (Территориальная поправка ТЕР Карелии (Кзп=Кзпм=1, Кэмм=1, Кмат=1+0,003*29= МАТ=1,087 к расх.) | 2 | 52.8 |  | 52.8 | 106 |  |  | 106
7 | ТЕР23-04-008-01 Распоряж.Правит.РК от 06.09.10 №390р-П | Присоединение канализационных трубопроводов к существующей сети в грунтах: сухих (1 врезка) (Территориальная поправка ТЕР Карелии (Кзп=Кзпм=1, Кэмм=1, Кмат=1+0,003*29= МАТ=1,087 к расх.) ИНДЕКС К ПОЗИЦИИ(справочно): ТЕР23-04-008-01 3 квартал 2014 ОЗП=13,76; ЗПМ=13,76; МАТ=5,66 НР (5544 руб.): 111%=130%*0.85 от ФОТ СП (3047 руб.): 61%=89%*(0.85*0.8) от ФОТ | 2 | 239,87 181,54 |  | 58.33 | 480 | 363 |  | 117 | 16.84 | 33.68
8 | ТЕР22-03-014-01 Распоряж.Правит.РК от 06.09.10 №390р-П | Приварка фланцев к стальным трубопроводам диаметром: 50 мм (прим. 40 мм) (1 фланец) (Территориальная поправка ТЕР Карелии (Кзп=Кзпм=1, Кэмм=1, Кмат=1+0,003*29= МАТ=1,087 к расх.) ИНДЕКС К ПОЗИЦИИ(справочно): ТЕР22-03-014-01 3 квартал 2014 ОЗП=13,76; ЭМ=5,39; ЗПМ=13,76; МАТ=3,29 НР (275 руб.): 111%=130%*0.85 от ФОТ СП (151 руб.): 61%=89%*(0.85*0.8) от ФОТ | 2 | 103,38 4,87 | 44,26 4,01 | 54.25 | 207 | 10 | 89 8 | 108 | 0.37 | 0.74
9 | ТЕРм07-04-001-01 Распоряж.Правит.РК от 06.09.10 №390р-П | Агрегат насосный лопастный центробежный одноступенчатый, многоступенчатый объемный, вихревой, поршневой, приводной, роторный на общей фундаментной плите или моноблочный, масса: 0,064 т (1 шт.) (Территориальная поправка ТЕР Карелии (Кзп=Кзпм=1, Кэмм=1, Кмат=1+0,003*29= МАТ=1,087 к расх.) ИНДЕКС К ПОЗИЦИИ(справочно): ТЕРм07-04-001-01 3 квартал 2014 ОЗП=13,76; ЭМ=4,12; ЗПМ=13,76; МАТ=5,36 НР (6344 руб.): 68%=80%*0.85 от ФОТ СП (4478 руб.): 48%=60%*0.8 от ФОТ | 2 | 723,72 338,45 | 63,47 0,48 | 321.8 | 1447 | 677 | 127 1 | 643 | 30.3 | 60.6
Итого прямые затраты по разделу с учетом индексов, в текущих ценах | [6 empty] | 29787 | 21397 | 1514 193 | 6876 |  | 141.33
Накладные расходы | [6 empty] | 17063
Сметная прибыль | [6 empty] | 11018
Итого по разделу 1 | [6 empty] | 57868 |  |  |  |  | 141.33
ИТОГИ ПО СМЕТЕ:
Итого прямые затраты по смете с учетом индексов, в текущих ценах | [6 empty] | 29787 | 21397 | 1514 193 | 6876 |  | 141.33
Накладные расходы | [6 empty] | 17063
Сметная прибыль | [6 empty] | 11018
ВСЕГО по смете | [6 empty] | 68967.46 |  |  |  |  | 141.33
Итого Строительные работы | [6 empty] | 21366 |  |  |  |  | 44.37
Итого Монтажные работы | [6 empty] | 36502 |  |  |  |  | 96.96
Итого | [6 empty] | 57868 |  |  |  |  | 141.33
В том числе:
Материалы | [6 empty] | 6876
Машины и механизмы | [6 empty] | 1514
ФОТ | [6 empty] | 21590
Накладные расходы | [6 empty] | 17063
Сметная прибыль | [6 empty] | 11018
Индекс-дефлятор (Минэкономразвития от 26.09.2014) 57 868 * 1,01 | [6 empty] | 58447
НДС 18% | [6 empty] | 10520.46
ВСЕГО по смете | [6 empty] | 68967.46 |  |  |  |  | 141.33