## Локальная смета
СОГЛАСОВАНО: | [10 empty] | УТВЕРЖДАЮ:
______________ | [10 empty] | ______________
" _____ " ________________ 2012 г. | [10 empty] | "______ " _______________2012 г.
Реконструкция внутриквартальных сетей теплоснабжения от магистрального тепловода № 4 на участках: от ТК 4-19/1 до ж/д 15,21,9/2 по ул. Эсперандо, до ж/д № 77, 77а по ул. Качалова и до ж/д № 4,6,14,16 по ул. Агрономическая с изменением трассировки сетей
(наименование стройки)
ЛОКАЛЬНЫЙ СМЕТНЫЙ РАСЧЕТ №4
(локальная смета)
на | Строительные работы
(наименование работ и затрат, наименование объекта)
Основание:
| Сметная стоимость строительных работ _______________________________________________________________________________________________ |  | ___________________________329,815 |  | тыс. руб.
| Средства на оплату труда _______________________________________________________________________________________________ |  | ___________________________17,079 |  | тыс. руб.
| Сметная трудоемкость _______________________________________________________________________________________________ |  | _______________________________________________________________________________________________1736,09 |  | чел.час
Составлен(а) в текущих (прогнозных) ценах по состоянию на ______________
№ пп | Шифр и номер позиции норматива | Наименование работ и затрат, единица измерения | Количество | Стоимость единицы, руб. |  |  | Общая стоимость, руб. |  |  |  |  | Затраты труда рабочих, чел.-ч, не занятых обслуживанием машин |  | Общая масса обору-дования, т
|  |  |  | всего | эксплуатации машин | мате-риалы | обору-дования | Всего | оплаты труда | эксплуатации машин | мате-риалы
|  |  |  | оплаты труда | в т.ч. оплаты труда |  |  |  |  | в т.ч. оплаты труда |  | на единицу | всего
1 | 2 | 3 | 4 | 5 | 6 | 7 | 8 | 9 | 10 | 11 | 12 | 13 | 14 | 15
Раздел 1. Земляные работы
1 | ТЕР01-02-057-02 Приказ Минстроя РТ от 18.11.09 №154/О | Разработка грунта вручную в траншеях глубиной до 2 м без креплений с откосами, группа грунтов 2 (шурфы в местах пересечения с кабелем) (100 м3 грунта) (Прил.1.12 п.3.188Разработка грунта в местах, находящихся на расстоянии до 1 м от незащищенных кабелей ОЗП=1,3; ТЗ=1,3) НР (215,42 руб.): 80% от ФОТ (269,27 руб.) СП (121,17 руб.): 45% от ФОТ (269,27 руб.) | 0,16 16/100 | 1463,46 1463,46 |  |  |  | 234.15 | 234.15 |  |  | 200.2 | 32.03
2 | ТЕР01-01-022-08 И1-Приказ Минстроя РТ от 21.04.2011 № 72/О | Разработка грунта в траншеях экскаватором «обратная лопата» с ковшом вместимостью 0,65 (0,5-1) м3, группа грунтов 2 с погрузкой на автомобили -самосвалы (плодородный слой) (1000 м3 грунта) НР (36,3 руб.): 95% от ФОТ (38,21 руб.) СП (19,11 руб.): 50% от ФОТ (38,21 руб.) | 0,0912 91,2/1000 | 4826.74 | 4826,74 364,39 |  |  | 440.2 |  | 440,2 33,23
3 | ТССЦпг03-21-01-015 Приказ Минстроя России от 14.03.14 №97/пр | Перевозка грузов автомобилями-самосвалами грузоподъемностью 10 т, работающих вне карьера, на расстояние: до 15 км I класс груза (плодородный слой) (1 т груза) НР 0% от ФОТ СП 0% от ФОТ | 155,04 91,2*1,7 | 15.14 | 15.14 |  |  | 2347.31 |  | 2347.31
4 | ТЕР01-01-016-01 Приказ Минстроя РТ от 18.11.09 №154/О | Работа на отвале, группа грунтов 1 (плодородный слой) (1000 м3 грунта) НР (6,11 руб.): 95% от ФОТ (6,43 руб.) СП (3,22 руб.): 50% от ФОТ (6,43 руб.) | 0,0912 91,2/1000 | 410,6 21,86 | 385,6 39,48 | 3.14 |  | 37.45 | 1.99 | 35,17 3,60 | 0.29 | 2.99 | 0.27
5 | ТЕР01-01-022-08 И1-Приказ Минстроя РТ от 21.04.2011 № 72/О | Разработка грунта в траншеях экскаватором «обратная лопата» с ковшом вместимостью 0,65 (0,5-1) м3, группа грунтов 2 с погрузкой на автомобили -самосвалы (лишний грунт) (1000 м3 грунта) НР (82,09 руб.): 95% от ФОТ (86,41 руб.) СП (43,21 руб.): 50% от ФОТ (86,41 руб.) | 0,2062 206,2/1000 | 4826.74 | 4826,74 364,39 |  |  | 995.27 |  | 995,27 75,14
6 | ТССЦпг03-21-01-015 Приказ Минстроя России от 14.03.14 №97/пр | Перевозка грузов автомобилями-самосвалами грузоподъемностью 10 т, работающих вне карьера, на расстояние: до 15 км I класс груза (лишний грунт) (1 т груза) НР 0% от ФОТ СП 0% от ФОТ | 350,54 206,2*1,7 | 15.14 | 15.14 |  |  | 5307.18 |  | 5307.18
7 | ТЕР01-01-016-01 Приказ Минстроя РТ от 18.11.09 №154/О | Работа на отвале, группа грунтов 1 (лишний грунт) (1000 м3 грунта) НР (13,82 руб.): 95% от ФОТ (14,55 руб.) СП (7,28 руб.): 50% от ФОТ (14,55 руб.) | 0,2062 206,2/1000 | 410,6 21,86 | 385,6 39,48 | 3.14 |  | 84.67 | 4.51 | 79,51 8,14 | 0.65 | 2.99 | 0.62
8 | ТЕР01-01-009-08 И1-Приказ Минстроя РТ от 21.04.2011 № 72/О | Разработка грунта в траншеях экскаватором «обратная лопата» с ковшом вместимостью 0,65 (0,5-1) м3, группа грунтов 2 в отвал (1000 м3 грунта) НР (360,69 руб.): 95% от ФОТ (379,67 руб.) СП (189,84 руб.): 50% от ФОТ (379,67 руб.) | 0,97541 975,41/1000 | 4483.46 | 4483,46 338,47 |  |  | 4373.21 |  | 4373,21 330,15
9 | ТЕР01-02-067-01 Приказ Минстроя РТ от 18.11.09 №154/О | Крепление досками стенок котлованов и траншей шириной от 2 до 3 м, глубиной до 3 м в грунтах неустойчивых (100 м2 креплений) НР (2789,56 руб.): 80% от ФОТ (3486,95 руб.) СП (1569,13 руб.): 45% от ФОТ (3486,95 руб.) | 9,754 975,4/100 | 1124,77 310,86 | 117.12 | 696.79 |  | 10971.01 | 3032.13 | 1142.39 | 6796.49 | 39.2 | 382.36
10 | ТЕР01-02-055-02 Приказ Минстроя РТ от 18.11.09 №154/О | Доработка грунта вручную с креплениями в траншеях шириной до 2 м, глубиной до 2 м, группа грунтов 2 (100 м3 грунта) (Прил.1.12 п.3.187Доработка вручную, зачистка дна и стенок с выкидкой грунта в котлованах и траншеях, разработанных механизированным способом ОЗП=1,2; ТЗ=1,2) НР (70,52 руб.): 80% от ФОТ (88,15 руб.) СП (39,67 руб.): 45% от ФОТ (88,15 руб.) | 0,043 4,3/100 | 1782,65 1782,65 |  |  |  | 76.65 | 76.65 |  |  | 226.8 | 9.75
11 | ТЕР01-02-061-01 Приказ Минстроя РТ от 18.11.09 №154/О | Засыпка вручную траншей, пазух котлованов и ям, группа грунтов 1 (100 м3 грунта) НР (370,9 руб.): 80% от ФОТ (463,63 руб.) СП (208,63 руб.): 45% от ФОТ (463,63 руб.) | 0,648 64,8/100 | 622,16 622,16 |  |  |  | 403.16 | 403.16 |  |  | 88.5 | 57.35
12 | ТЕР01-01-033-01 Приказ Минстроя РТ от 18.11.09 №154/О | Засыпка траншей и котлованов с перемещением грунта до 5 м бульдозерами мощностью 59 кВт (80 л.с.), группа грунтов 1 (1000 м3 грунта) НР (103,93 руб.): 95% от ФОТ (109,4 руб.) СП (54,7 руб.): 50% от ФОТ (109,4 руб.) | 1,2048 1204,8/1000 | 715.39 | 715,39 78,96 |  |  | 861.9 |  | 861,9 95,13
13 | ТЕР01-02-005-01 Приказ Минстроя РТ от 18.11.09 №154/О | Уплотнение грунта пневматическими трамбовками, группа грунтов 1-2 (100 м3 уплотненного грунта) НР (1678,61 руб.): 95% от ФОТ (1766,96 руб.) СП (883,48 руб.): 50% от ФОТ (1766,96 руб.) | 12,048 1204,8/100 | 289,15 100,11 | 189,04 27,42 |  |  | 3483.68 | 1206.13 | 2277,55 330,36 |  | 12.53 | 150.96
14 | ТССЦпг01-01-01-039 Приказ Минстроя России от 14.03.14 №97/пр | Погрузочные работы при автомобильных перевозках: грунта растительного слоя (земля, перегной) (1 т груза) НР 0% от ФОТ СП 0% от ФОТ | 155,04 91,2*1,7 | 5.21 | 5.21 |  |  | 807.76 |  | 807.76
15 | ТССЦпг03-21-01-015 Приказ Минстроя России от 14.03.14 №97/пр | Перевозка грузов автомобилями-самосвалами грузоподъемностью 10 т, работающих вне карьера, на расстояние: до 15 км I класс груза (плодородный слой) (1 т груза) НР 0% от ФОТ СП 0% от ФОТ | 155,04 91,2*1,7 | 15.14 | 15.14 |  |  | 2347.31 |  | 2347.31
Раздел 2. Общестроительные работы
16 | ТЕР23-01-001-01 И4-Приказ Минстроя России от 14.03.14 №97/пр | Устройство основания под трубопроводы песчаного (10 м3 основания) НР (919,53 руб.): 130% от ФОТ (707,33 руб.) СП (629,52 руб.): 89% от ФОТ (707,33 руб.) | 7,6 76/10 | 1425,61 78,13 | 27,81 2,8 | 1319.67 |  | 10834.64 | 593.79 | 211,36 21,28 | 10029.49 | 10.2 | 77.52
17 | ТЕР01-01-033-01 Приказ Минстроя РТ от 18.11.09 №154/О | Засыпка траншей и котлованов с перемещением грунта до 5 м бульдозерами мощностью 59 кВт (80 л.с.), группа грунтов 1 (засыпка каналов и засыпка труб в траншее песком) (1000 м3 грунта) НР (22,31 руб.): 95% от ФОТ (23,48 руб.) СП (11,74 руб.): 50% от ФОТ (23,48 руб.) | 0,2586 (245+13,6)/1000 | 715.39 | 715,39 78,96 |  |  | 185 |  | 185 20,42
18 | ТСЦ-408-0122 И3-Приказ Фед.агент.по строит. и ЖКХ от 07.11.13 №418/ГС | Песок природный для строительных работ средний (м3) | 258.6 | 119.97 |  | 119.97 |  | 31024.24 |  |  | 31024.24
19 | ТЕР01-02-061-01 Приказ Минстроя РТ от 18.11.09 №154/О | Засыпка вручную траншей, пазух котлованов и ям, группа грунтов 1 (засыпка песком камеры УУ, колодцев К1- К7, ДК1-ДК6, каналов в узлах трубопроводов ) (100 м3 грунта) НР (448,75 руб.): 80% от ФОТ (560,94 руб.) СП (252,42 руб.): 45% от ФОТ (560,94 руб.) | 0,784 78,4/100 | 622,16 622,16 |  |  |  | 487.77 | 487.77 |  |  | 88.5 | 69.38
20 | ТСЦ-408-0122 И3-Приказ Фед.агент.по строит. и ЖКХ от 07.11.13 №418/ГС | Песок природный для строительных работ средний (м3) | 86,24 78,4*1,1 | 119.97 |  | 119.97 |  | 10346.21 |  |  | 10346.21
21 | ТЕР07-06-002-07 И4-Приказ Минстроя России от 14.03.14 №97/пр | Устройство плит перекрытий каналов площадью до 5 м2 (100 шт. сборных конструкций) НР (3135,61 руб.): 130% от ФОТ (2412,01 руб.) СП (2050,21 руб.): 85% от ФОТ (2412,01 руб.) | 1,19 119/100 | 7201,74 1056,99 | 5927,37 705,53 | 217.38 |  | 8570.07 | 1257.82 | 7053,57 839,58 | 258.68 | 119.84 | 142.61
Раздел 3. Щиты неподвижных опор ЩНО-200-1, ЩНО-200-2, ЩНО-100-1, ЩНО-70-1, ЩНО-100-2, ЩНО-50-1
22 | ТЕР06-01-001-01 Приказ Минстроя РТ от 18.11.09 №154/О | Устройство бетонной подготовки (100 м3 бетона, бутобетона и железобетона в деле) НР (9,08 руб.): 105% от ФОТ (8,65 руб.) СП (5,62 руб.): 65% от ФОТ (8,65 руб.) | 0,005 0,5/100 | 6009,14 1315,8 | 1937,77 187,02 | 2755.57 |  | 30.05 | 6.58 | 9,69 0,94 | 13.78 | 180 | 0.9
23 | ТСЦ-401-0083 Приказ Минстроя РТ от 27.02.10 № 21/О | Бетон тяжелый, крупность заполнителя 10 мм, класс В7,5 (М100) (м3) | 0.51 | 458.3 |  | 458.3 |  | 233.73 |  |  | 233.73
24 | ТЕР07-06-002-03 И4-Приказ Минстроя России от 14.03.14 №97/пр | Устройство неподвижных щитовых опор из монолитного железобетона (100 м3 бетонных и железобетонных конструкций) НР (652,59 руб.): 130% от ФОТ (501,99 руб.) СП (426,69 руб.): 85% от ФОТ (501,99 руб.) | 0,0572 5,72/100 | 113066,47 7502,32 | 2851,07 129,09 | 102713.08 |  | 6467.4 | 429.13 | 163,08 7,38 | 5875.19 | 871.35 | 49.84
25 | ТСЦ-204-0100 И4-Приказ Минстроя России от 14.03.14 №97/пр | Горячекатаная арматурная сталь класса А-I, А-II, А-III (т) | -0.4862 | 5634.8 |  | 5634.8 |  | -2739.64 |  |  | -2739.64
26 | ТСЦ-401-0088 Приказ Минстроя РТ от 27.02.10 № 21/О | Бетон тяжелый, крупность заполнителя 10 мм, класс В22,5 (М300) (м3) | -5.228 | 578.23 |  | 578.23 |  | -3022.99 |  |  | -3022.99
27 | ТСЦ-204-0001 И4-Приказ Минстроя России от 14.03.14 №97/пр | Горячекатаная арматурная сталь гладкая класса А-I, диаметром 6 мм (т) | 0.0108 | 5965.69 |  | 5965.69 |  | 64.43 |  |  | 64.43
28 | ТСЦ-204-0003 И4-Приказ Минстроя России от 14.03.14 №97/пр | Горячекатаная арматурная сталь гладкая класса А-I, диаметром 10 мм (т) | 0.0069 | 5503.03 |  | 5503.03 |  | 37.97 |  |  | 37.97
29 | ТСЦ-204-0021 И4-Приказ Минстроя России от 14.03.14 №97/пр | Горячекатаная арматурная сталь периодического профиля класса А-III, диаметром 10 мм (т) | 0.107 | 5434.08 |  | 5434.08 |  | 581.45 |  |  | 581.45
30 | ТСЦ-204-0022 И4-Приказ Минстроя России от 14.03.14 №97/пр | Горячекатаная арматурная сталь периодического профиля класса А-III, диаметром 12 мм (т) | 0.276 | 5331.92 |  | 5331.92 |  | 1471.61 |  |  | 1471.61
31 | ТСЦ-204-0024 И4-Приказ Минстроя России от 14.03.14 №97/пр | Горячекатаная арматурная сталь периодического профиля класса А-III, диаметром 16 мм (т) | 0.057 | 5076.5 |  | 5076.5 |  | 289.36 |  |  | 289.36
32 | ТСЦ-204-0025 И4-Приказ Минстроя России от 14.03.14 №97/пр | Горячекатаная арматурная сталь периодического профиля класса А-III, диаметром 20 мм (т) | 0.256 | 4974.33 |  | 4974.33 |  | 1273.43 |  |  | 1273.43
33 | ТСЦ-204-0034 И4-Приказ Минстроя России от 14.03.14 №97/пр | Надбавки к ценам заготовок за сборку и сварку каркасов и сеток плоских, диаметром 5-6 мм (т) | 0.0108 | 2155.44 |  | 2155.44 |  | 23.28 |  |  | 23.28
34 | ТСЦ-204-0036 И4-Приказ Минстроя России от 14.03.14 №97/пр | Надбавки к ценам заготовок за сборку и сварку каркасов и сеток плоских, диаметром 10 мм (т) | 0,1139 0,0069+0,107 | 1505.5 |  | 1505.5 |  | 171.48 |  |  | 171.48
35 | ТСЦ-204-0037 И4-Приказ Минстроя России от 14.03.14 №97/пр | Надбавки к ценам заготовок за сборку и сварку каркасов и сеток плоских, диаметром 12 мм (т) | 0.276 | 1404.27 |  | 1404.27 |  | 387.58 |  |  | 387.58
36 | ТСЦ-204-0039 И4-Приказ Минстроя России от 14.03.14 №97/пр | Надбавки к ценам заготовок за сборку и сварку каркасов и сеток плоских, диаметром 16 мм (т) | 0.057 | 1183.83 |  | 1183.83 |  | 67.48 |  |  | 67.48
37 | ТСЦ-204-0040 И4-Приказ Минстроя России от 14.03.14 №97/пр | Надбавки к ценам заготовок за сборку и сварку каркасов и сеток плоских, диаметром 20 мм (т) | 0.256 | 1047.89 |  | 1047.89 |  | 268.26 |  |  | 268.26
38 | ТСЦ-401-0087 Приказ Минстроя РТ от 27.02.10 № 21/О | Бетон тяжелый, крупность заполнителя 10 мм, класс В20 (М250) (м3) | 5.72 | 558.96 |  | 558.96 |  | 3197.25 |  |  | 3197.25
39 | ТЕР08-01-003-07 Приказ Минстроя РТ от 18.11.09 №154/О | Гидроизоляция боковая обмазочная битумная в 2 слоя по выровненной поверхности бутовой кладки, кирпичу, бетону (100 м2 изолируемой поверхности) НР (113,55 руб.): 122% от ФОТ (93,07 руб.) СП (74,46 руб.): 80% от ФОТ (93,07 руб.) | 0,428 42,8/100 | 1196,77 189,1 | 94.43 | 913.24 |  | 512.22 | 80.93 | 40.42 | 390.87 | 21.2 | 9.07
Раздел 4. Каналы
Канал от ТК4-19/4 до УП 16
40 | ТЕР07-06-001-01 И3-Приказ Фед.агент.по строит. и ЖКХ от 07.11.13 №418/ГС | Устройство непроходных каналов одноячейковых, перекрываемых или опирающихся на плиту (100 м3 сборных конструкций) НР (2543,62 руб.): 130% от ФОТ (1956,63 руб.) СП (1663,14 руб.): 85% от ФОТ (1956,63 руб.) | 0,43773 43,773/100 | 18647,21 3211,19 | 8282,99 675,74 | 7153.03 |  | 8162.44 | 1405.63 | 3625,71 295,79 | 3131.1 | 372.96 | 163.26
41 | ТСЦ-402-0003 Приказ Минстроя РТ от 27.02.10 № 21/О | Раствор готовый кладочный цементный марки 75 (м3) | 0.3 | 453.57 |  | 453.57 |  | 136.07 |  |  | 136.07
42 | ТСЦ-403-0504 Ред.2009г. с Изм.вып.1 | Плита днища ПДУ 110.120.12-6 /бетон В15 (М200), объем 0,16 м3, расход ар-ры 12,9 кг / (серия 3.006.1-8) (шт.) | 3 | 318.83 |  | 318.83 |  | 956.49 |  |  | 956.49
43 | ТСЦ-403-0842 Ред.2009г. с Изм.вып.1 | Плита перекрытия угловая ПТУ 180.90.10-6 /бетон В15 (М200), объем 0,16 м3, расход ар-ры 8,3 кг/ (серия 3.006.1-8) (шт.) | 3 | 314.28 |  | 314.28 |  | 942.84 |  |  | 942.84
44 | ТСЦ-403-0176 Ред.2009г. с Изм.вып.1 | Доборные лотки ЛК 75.90.60-1 бетон В15 (М200), объем 0,11 м3, расход арматуры 3,1 кг (шт.) | 8 | 139.18 |  | 139.18 |  | 1113.44 |  |  | 1113.44
45 | ТСЦ-403-0158 Ред.2009г. с Изм.вып.1 | Лотки ЛК 300.90.60-1 бетон В15 (М200), объем 0,45 м3, расход арматуры 10,3 кг (серия 3.006.1-8) (шт.) | 22 | 534.42 |  | 534.42 |  | 11757.24 |  |  | 11757.24
46 | ТСЦ-403-0826 Ред.2009г. с Изм.вып.1 | Плита перекрытия ПТ 300.90.10-3 /бетон В 15 (М200), объем 0,26 м3, расход ар-ры 6,7 кг/ (серия 3.006.1-8) (шт.) | 21 | 368.7 |  | 368.7 |  | 7742.7 |  |  | 7742.7
47 | ТСЦ-403-0833 Ред.2009г. с Изм.вып.1 | Плита перекрытия доборная ПТ 75.90.10-3 /бетон В15 (М200), объем 0,07 м3, расход ар-ры 1,1 кг/ (серия 3.006.1-8) (шт.) | 11 | 111.82 |  | 111.82 |  | 1230.02 |  |  | 1230.02
48 | ТЕР08-02-001-09 Приказ Минстроя РТ от 18.11.09 №154/О | Кладка стен приямков и каналов (1 м3 кладки) НР (90,89 руб.): 122% от ФОТ (74,5 руб.) СП (59,6 руб.): 80% от ФОТ (74,5 руб.) | 1.1 | 635,37 55,15 | 37,88 3,74 | 542.34 |  | 698.91 | 60.67 | 41,67 4,11 | 596.57 | 7.08 | 7.79
49 | ТСЦ-402-0002 Приказ Минстроя РТ от 27.02.10 № 21/О | Раствор готовый кладочный цементный марки 50 (м3) | -0.2431 | 426.24 |  | 426.24 |  | -103.62 |  |  | -103.62
50 | ТСЦ-402-0003 Приказ Минстроя РТ от 27.02.10 № 21/О | Раствор готовый кладочный цементный марки 75 (м3) | 0.2431 | 453.57 |  | 453.57 |  | 110.26 |  |  | 110.26
51 | ТЕР08-01-003-07 Приказ Минстроя РТ от 18.11.09 №154/О | Гидроизоляция боковая обмазочная битумная в 2 слоя по выровненной поверхности бутовой кладки, кирпичу, бетону (100 м2 изолируемой поверхности) НР (291,84 руб.): 122% от ФОТ (239,21 руб.) СП (191,37 руб.): 80% от ФОТ (239,21 руб.) | 1,1 110/100 | 1196,77 189,1 | 94.43 | 913.24 |  | 1316.45 | 208.01 | 103.87 | 1004.57 | 21.2 | 23.32
52 | ТЕР08-01-003-03 Приказ Минстроя РТ от 18.11.09 №154/О | Гидроизоляция стен, фундаментов горизонтальная оклеечная в 2 слоя (100 м2 изолируемой поверхности) НР (157,72 руб.): 122% от ФОТ (129,28 руб.) СП (103,42 руб.): 80% от ФОТ (129,28 руб.) | 0,7 70/100 | 4256,01 160,6 | 199.6 | 3895.81 |  | 2979.21 | 112.42 | 139.72 | 2727.07 | 20.1 | 14.07
Канал от т.2
53 | ТЕР07-06-001-01 И3-Приказ Фед.агент.по строит. и ЖКХ от 07.11.13 №418/ГС | Устройство непроходных каналов одноячейковых, перекрываемых или опирающихся на плиту (100 м3 сборных конструкций) НР (2477,8 руб.): 130% от ФОТ (1906 руб.) СП (1620,1 руб.): 85% от ФОТ (1906 руб.) | 0,4264 42,64/100 | 18647,21 3211,19 | 8282,99 675,74 | 7153.03 |  | 7951.17 | 1369.25 | 3531,87 288,14 | 3050.05 | 372.96 | 159.03
54 | ТСЦ-403-0504 Ред.2009г. с Изм.вып.1 | Плита днища ПДУ 110.120.12-6 /бетон В15 (М200), объем 0,16 м3, расход ар-ры 12,9 кг / (серия 3.006.1-8) (шт.) | 5 | 318.83 |  | 318.83 |  | 1594.15 |  |  | 1594.15
55 | ТСЦ-403-0842 Ред.2009г. с Изм.вып.1 | Плита перекрытия угловая ПТУ 180.90.10-6 /бетон В15 (М200), объем 0,16 м3, расход ар-ры 8,3 кг/ (серия 3.006.1-8) (шт.) | 5 | 314.28 |  | 314.28 |  | 1571.4 |  |  | 1571.4
56 | ТСЦ-403-0176 Ред.2009г. с Изм.вып.1 | Доборные лотки ЛК 75.90.60-1 бетон В15 (М200), объем 0,11 м3, расход арматуры 3,1 кг (шт.) | 13 | 139.18 |  | 139.18 |  | 1809.34 |  |  | 1809.34
57 | ТСЦ-403-0158 Ред.2009г. с Изм.вып.1 | Лотки ЛК 300.90.60-1 бетон В15 (М200), объем 0,45 м3, расход арматуры 10,3 кг (серия 3.006.1-8) (шт.) | 20 | 534.42 |  | 534.42 |  | 10688.4 |  |  | 10688.4
58 | ТСЦ-403-0826 Ред.2009г. с Изм.вып.1 | Плита перекрытия ПТ 300.90.10-3 /бетон В 15 (М200), объем 0,26 м3, расход ар-ры 6,7 кг/ (серия 3.006.1-8) (шт.) | 17 | 368.7 |  | 368.7 |  | 6267.9 |  |  | 6267.9
59 | ТСЦ-403-0833 Ред.2009г. с Изм.вып.1 | Плита перекрытия доборная ПТ 75.90.10-3 /бетон В15 (М200), объем 0,07 м3, расход ар-ры 1,1 кг/ (серия 3.006.1-8) (шт.) | 18 | 111.82 |  | 111.82 |  | 2012.76 |  |  | 2012.76
60 | ТСЦ-402-0003 Приказ Минстроя РТ от 27.02.10 № 21/О | Раствор готовый кладочный цементный марки 75 (м3) | 1.5 | 453.57 |  | 453.57 |  | 680.36 |  |  | 680.36
61 | ТЕР08-02-001-09 Приказ Минстроя РТ от 18.11.09 №154/О | Кладка стен приямков и каналов (1 м3 кладки) НР (132,2 руб.): 122% от ФОТ (108,36 руб.) СП (86,69 руб.): 80% от ФОТ (108,36 руб.) | 1.6 | 635,37 55,15 | 37,88 3,74 | 542.34 |  | 1016.59 | 88.24 | 60,61 5,98 | 867.74 | 7.08 | 11.33
62 | ТСЦ-402-0002 Приказ Минстроя РТ от 27.02.10 № 21/О | Раствор готовый кладочный цементный марки 50 (м3) | -0.3536 | 426.24 |  | 426.24 |  | -150.72 |  |  | -150.72
63 | ТСЦ-402-0003 Приказ Минстроя РТ от 27.02.10 № 21/О | Раствор готовый кладочный цементный марки 75 (м3) | 0.3536 | 453.57 |  | 453.57 |  | 160.38 |  |  | 160.38
64 | ТЕР08-01-003-07 Приказ Минстроя РТ от 18.11.09 №154/О | Гидроизоляция боковая обмазочная битумная в 2 слоя по выровненной поверхности бутовой кладки, кирпичу, бетону (100 м2 изолируемой поверхности) НР (451,02 руб.): 122% от ФОТ (369,69 руб.) СП (295,75 руб.): 80% от ФОТ (369,69 руб.) | 1,7 170/100 | 1196,77 189,1 | 94.43 | 913.24 |  | 2034.51 | 321.47 | 160.53 | 1552.51 | 21.2 | 36.04
65 | ТЕР08-01-003-03 Приказ Минстроя РТ от 18.11.09 №154/О | Гидроизоляция стен, фундаментов горизонтальная оклеечная в 2 слоя (100 м2 изолируемой поверхности) НР (319,96 руб.): 122% от ФОТ (262,26 руб.) СП (209,81 руб.): 80% от ФОТ (262,26 руб.) | 1,42 142/100 | 4256,01 160,6 | 199.6 | 3895.81 |  | 6043.53 | 228.05 | 283.43 | 5532.05 | 20.1 | 28.54
Раздел 5. Колодцы К1 - К7
66 | ТЕР08-01-002-01 И3-Приказ Фед.агент.по строит. и ЖКХ от 07.11.13 №418/ГС | Устройство основания под фундаменты песчаного (1 м3 основания) НР (67,84 руб.): 122% от ФОТ (55,61 руб.) СП (44,49 руб.): 80% от ФОТ (55,61 руб.) | 2.4 | 190,93 17,62 | 28,92 2,53 | 144.39 |  | 458.23 | 42.29 | 69,41 6,07 | 346.53 | 2.3 | 5.52
67 | ТЕР07-01-001-01 И3-Приказ Фед.агент.по строит. и ЖКХ от 07.11.13 №418/ГС | Укладка блоков и плит ленточных фундаментов при глубине котлована до 4 м, масса конструкций до 0,5 т (100 шт. сборных конструкций) НР (182,34 руб.): 130% от ФОТ (140,26 руб.) СП (119,22 руб.): 85% от ФОТ (140,26 руб.) | 0,14 14/100 | 4266,2 593,43 | 2521,06 277,75 | 1151.71 |  | 597.27 | 83.08 | 352,95 38,89 | 161.24 | 72.37 | 10.13
68 | ТСЦ-403-8007 Приказ Минстроя РТ от 27.02.10 № 21/О | Блоки бетонные стен подвалов сплошные (ГОСТ13579-78) ФБС12-6-3-Т /бетон В7,5 (М100), объем 0,191 м3, расход арматуры 0,74 кг/ (шт.) | 14 | 121.86 |  | 121.86 |  | 1706.04 |  |  | 1706.04
69 | ТЕР07-02-002-01 И4-Приказ Минстроя России от 14.03.14 №97/пр | Установка опор из плит и колец диаметром до 1000 мм (100 м3 сборных железобетонных конструкций) НР (233,17 руб.): 130% от ФОТ (179,36 руб.) СП (152,46 руб.): 85% от ФОТ (179,36 руб.) | 0,02352 2,352/100 | 32004,18 4599,5 | 26247,8 2031,57 | 1156.88 |  | 752.74 | 108.18 | 617,35 47,78 | 27.21 | 547.56 | 12.88
70 | ТСЦ-403-8296 И1-Приказ Минстроя РТ от 21.04.2011 № 71/О | Кольцо опорное КО-6 /бетон В15 (М200), объем 0,02 м3, расход ар-ры 1,10 кг / (серия 3.900.1-14) (шт.) | 7 | 32.33 |  | 32.33 |  | 226.31 |  |  | 226.31
71 | ТСЦ-403-8227 Ред.2009г. с Изм.вып.1 | Плита перекрытия ПП10-1 /бетон В15 (М200), объем 0,10 м3, расход ар-ры 8,38 кг/ (серия 3.900.1-14) (шт.) | 7 | 122.97 |  | 122.97 |  | 860.79 |  |  | 860.79
72 | ТСЦ-403-8268 И4-Приказ Минстроя России от 14.03.14 №97/пр | Кольцо стеновое смотровых колодцев КС7.3 /бетон В15 (М200), объем 0,05 м3, расход арматуры 1,64 кг/ (серия 3.900.1-14) (шт.) | 3 | 80.86 |  | 80.86 |  | 242.58 |  |  | 242.58
73 | ТСЦ-403-8269 И4-Приказ Минстроя России от 14.03.14 №97/пр | Кольцо стеновое смотровых колодцев КС7.6 /бетон В15 (М200), объем 0,15 м3, расход арматуры 4,80 кг/ (серия 3.900.1-14) (шт.) | 3 | 241.68 |  | 241.68 |  | 725.04 |  |  | 725.04
74 | ТЕР08-01-003-07 Приказ Минстроя РТ от 18.11.09 №154/О | Гидроизоляция боковая обмазочная битумная в 2 слоя по выровненной поверхности бутовой кладки, кирпичу, бетону (100 м2 изолируемой поверхности) НР (27,33 руб.): 122% от ФОТ (22,4 руб.) СП (17,92 руб.): 80% от ФОТ (22,4 руб.) | 0,103 10,3/100 | 1196,77 189,1 | 94.43 | 913.24 |  | 123.27 | 19.48 | 9.73 | 94.06 | 21.2 | 2.18
75 | ТЕР08-01-003-03 Приказ Минстроя РТ от 18.11.09 №154/О | Гидроизоляция стен, фундаментов горизонтальная оклеечная в 2 слоя (100 м2 изолируемой поверхности) НР (35,6 руб.): 122% от ФОТ (29,18 руб.) СП (23,34 руб.): 80% от ФОТ (29,18 руб.) | 0,158 15,8/100 | 4256,01 160,6 | 199.6 | 3895.81 |  | 672.45 | 25.37 | 31.54 | 615.54 | 20.1 | 3.18
76 | ТЕР23-04-011-01 Приказ Минстроя РТ от 18.11.09 №154/О | Установка люка (1 шт.) НР (110,93 руб.): 130% от ФОТ (85,33 руб.) СП (75,94 руб.): 89% от ФОТ (85,33 руб.) | 7 | 1010,59 10,6 | 6.89 | 993.1 |  | 7074.13 | 74.2 | 48.23 | 6951.7 | 1.31 | 9.17
77 | ТСЦ-101-2536 И3-Приказ Фед.агент.по строит. и ЖКХ от 07.11.13 №418/ГС | Люки чугунные тяжелые (шт.) | -7 | 992.69 |  | 992.69 |  | -6948.83 |  |  | -6948.83
78 | ТСЦ-101-2538 Ред.2009г. с Изм.вып.1 | Люк чугунный канализационный запорный ЛКЗ-1000.1000 (шт.) | 7 | 7365.83 |  | 7365.83 |  | 51560.81 |  |  | 51560.81
79 | ТЕР46-03-010-03 Приказ Минстроя РТ от 18.11.09 №154/О | Пробивка в бетонных стенах и полах толщиной 100 мм отверстий площадью до 500 см2 (100 отверстий) (Прил.46.1 п.3.3При пробивке отверстий в конструкциях толщиной: 100-150 мм ОЗП=1,25; ЭМ=1,25 к расх.; ЗПМ=1,25; ТЗ=1,25; ТЗМ=1,25) НР (19,98 руб.): 110% от ФОТ (18,16 руб.) СП (12,71 руб.): 70% от ФОТ (18,16 руб.) | 0,01 1/100 | 3595,18 1233,64 | 2361,54 344,68 |  |  | 35.95 | 12.34 | 23,61 3,45 |  | 138.3 | 1.38
Раздел 6. Дренажный колодец ДК-1-ДК6
80 | ТЕР07-01-001-01 И3-Приказ Фед.агент.по строит. и ЖКХ от 07.11.13 №418/ГС | Укладка блоков и плит ленточных фундаментов при глубине котлована до 4 м, масса конструкций до 0,5 т (100 шт. сборных конструкций) НР (156,29 руб.): 130% от ФОТ (120,22 руб.) СП (102,19 руб.): 85% от ФОТ (120,22 руб.) | 0,12 12/100 | 4266,2 593,43 | 2521,06 277,75 | 1151.71 |  | 511.94 | 71.21 | 302,53 33,33 | 138.2 | 72.37 | 8.68
81 | ТСЦ-403-8005 Ред.2009г. с Изм.вып.1 | Блоки бетонные стен подвалов сплошные (ГОСТ13579-78) ФБС12-4-3-Т /бетон В7,5 (М100), объем 0,127 м3, расход арматуры 0,74 кг/ (шт.) | 12 | 81.03 |  | 81.03 |  | 972.36 |  |  | 972.36
82 | ТЕР07-02-002-01 И4-Приказ Минстроя России от 14.03.14 №97/пр | Установка опор из плит и колец диаметром до 1000 мм (100 м3 сборных железобетонных конструкций) НР (309,31 руб.): 130% от ФОТ (237,93 руб.) СП (202,24 руб.): 85% от ФОТ (237,93 руб.) | 0,0312 3,12/100 | 32004,18 4599,5 | 26247,8 2031,57 | 1156.88 |  | 998.53 | 143.5 | 818,93 63,39 | 36.1 | 547.56 | 17.08
83 | ТСЦ-403-8227 Ред.2009г. с Изм.вып.1 | Плита перекрытия ПП10-1 /бетон В15 (М200), объем 0,10 м3, расход ар-ры 8,38 кг/ (серия 3.900.1-14) (шт.) | 6 | 122.97 |  | 122.97 |  | 737.82 |  |  | 737.82
84 | ТСЦ-403-8296 И1-Приказ Минстроя РТ от 21.04.2011 № 71/О | Кольцо опорное КО-6 /бетон В15 (М200), объем 0,02 м3, расход ар-ры 1,10 кг / (серия 3.900.1-14) (шт.) | 6 | 32.33 |  | 32.33 |  | 193.98 |  |  | 193.98
85 | ТСЦ-403-8269 И4-Приказ Минстроя России от 14.03.14 №97/пр | Кольцо стеновое смотровых колодцев КС7.9 /бетон В15 (М200), объем 0,15 м3, расход арматуры 4,80 кг/ (серия 3.900.1-14) (шт.) | 12 | 241.68 |  | 241.68 |  | 2900.16 |  |  | 2900.16
86 | ТЕР08-01-003-07 Приказ Минстроя РТ от 18.11.09 №154/О | Гидроизоляция боковая обмазочная битумная в 2 слоя по выровненной поверхности бутовой кладки, кирпичу, бетону (100 м2 изолируемой поверхности) НР (39 руб.): 122% от ФОТ (31,97 руб.) СП (25,58 руб.): 80% от ФОТ (31,97 руб.) | 0,147 14,7/100 | 1196,77 189,1 | 94.43 | 913.24 |  | 175.93 | 27.8 | 13.88 | 134.25 | 21.2 | 3.12
87 | ТЕР08-01-003-03 Приказ Минстроя РТ от 18.11.09 №154/О | Гидроизоляция стен, фундаментов горизонтальная оклеечная в 2 слоя (100 м2 изолируемой поверхности) НР (27,04 руб.): 122% от ФОТ (22,16 руб.) СП (17,73 руб.): 80% от ФОТ (22,16 руб.) | 0,12 12/100 | 4256,01 160,6 | 199.6 | 3895.81 |  | 510.72 | 19.27 | 23.95 | 467.5 | 20.1 | 2.41
88 | ТЕР23-04-011-01 Приказ Минстроя РТ от 18.11.09 №154/О | Установка люка (1 шт.) НР (95,08 руб.): 130% от ФОТ (73,14 руб.) СП (65,09 руб.): 89% от ФОТ (73,14 руб.) | 6 | 1010,59 10,6 | 6.89 | 993.1 |  | 6063.54 | 63.6 | 41.34 | 5958.6 | 1.31 | 7.86
89 | ТСЦ-101-2536 И3-Приказ Фед.агент.по строит. и ЖКХ от 07.11.13 №418/ГС | Люки чугунные тяжелые (шт.) | -6 | 992.69 |  | 992.69 |  | -5956.14 |  |  | -5956.14
90 | ТСЦ-101-2538 Ред.2009г. с Изм.вып.1 | Люк чугунный канализационный запорный ЛКЗ-1000.1000 (шт.) | 6 | 7365.83 |  | 7365.83 |  | 44194.98 |  |  | 44194.98
Итого прямые затраты по смете в ценах 2001г. | [7 empty] | 291646.01 | 12298.8 | 38978,74 2552,28 | 240368.47 |  | 1509.63
Итого прямые затраты по смете с учетом коэффициентов к итогам | [7 empty] | 299337.63 | 14143.62 | 44825,54 2935,12 | 240368.47 |  | 1736.09
В том числе, справочно:
МДС35 пр.1 т.1 п.8._Строительство инженерных сетей и сооружений, а также объектов жилищно-гражданского назначения в стесненных условиях застроенной части города: ОЗП=1,15; ЭМ=1,15; ЗПМ=1,15; ТЗ=1,15; ТЗМ=1,15 (Поз. 1, 10-11, 18-20, 2, 4-5, 7-8, 12-13, 17, 3, 6, 15, 9, 14, 16, 76-78, 88-90, 21, 23-38, 40, 53, 67-73, 80-85, 22, 39, 41-52, 54-66, 74-75, 86-87, 79) | [7 empty] | 7691.62 | 1844.82 | 5846,81 382,84 |  |  | 226.4445
Накладные расходы | [7 empty] | 18798.29
В том числе, справочно:
80% ФОТ (от 4868,94) (Поз. 1, 10-11, 18-20, 9) | [7 empty] | 3895.15
95% ФОТ (от 2425,12) (Поз. 2, 4-5, 7-8, 12-13, 17) | [7 empty] | 2303.86
105% ФОТ (от 8,65) (Поз. 22) | [7 empty] | 9.08
110% ФОТ (от 18,16) (Поз. 79) | [7 empty] | 19.98
122% ФОТ (от 1437,68) (Поз. 39, 41-52, 54-66, 74-75, 86-87) | [7 empty] | 1753.97
130% ФОТ (от 8320,19) (Поз. 16, 76-78, 88-90, 21, 23-38, 40, 53, 67-73, 80-85) | [7 empty] | 10816.25
Сметная прибыль | [7 empty] | 11678.85
В том числе, справочно:
45% ФОТ (от 4868,94) (Поз. 1, 10-11, 18-20, 9) | [7 empty] | 2191.03
50% ФОТ (от 2425,12) (Поз. 2, 4-5, 7-8, 12-13, 17) | [7 empty] | 1212.56
65% ФОТ (от 8,65) (Поз. 22) | [7 empty] | 5.62
70% ФОТ (от 18,16) (Поз. 79) | [7 empty] | 12.71
80% ФОТ (от 1437,68) (Поз. 39, 41-52, 54-66, 74-75, 86-87) | [7 empty] | 1150.14
85% ФОТ (от 7454,39) (Поз. 21, 23-38, 40, 53, 67-73, 80-85) | [7 empty] | 6336.23
89% ФОТ (от 865,8) (Поз. 16, 76-78, 88-90) | [7 empty] | 770.56
Итоги по смете:
Земляные работы, выполняемые ручным способом | [7 empty] | 44479.93 |  |  |  |  | 193.79
Земляные работы, выполняемые механизированным способом | [7 empty] | 15546.86 |  |  |  |  | 174.63
Перевозка грузов автотранспортом | [7 empty] | 11502.07
Земляные работы, выполняемые по другим видам работ (подготовительным, сопутствующим, укрепительным) | [7 empty] | 15955.88 |  |  |  |  | 439.71
Погрузо-разгрузочные работы | [7 empty] | 928.92
Наружные сети водопровода, канализации, теплоснабжения, газопровода | [7 empty] | 108874.11 |  |  |  |  | 108.73
Бетонные и железобетонные сборные конструкции в промышленном строительстве | [7 empty] | 64108.33 |  |  |  |  | 648.04
Бетонные и железобетонные монолитные конструкции в промышленном строительстве | [7 empty] | 47.19 |  |  |  |  | 1.04
Конструкции из кирпича и блоков | [7 empty] | 68297.45 |  |  |  |  | 168.56
Работы по реконструкции зданий и сооружений (усиление и замена существующих конструкций, разборка и возведение отдельных конструктивных элементов) | [7 empty] | 74.03 |  |  |  |  | 1.59
Итого | [7 empty] | 329814.77 |  |  |  |  | 1736.09
В том числе:
Материалы | [7 empty] | 240368.47
Машины и механизмы | [7 empty] | 44825.54
ФОТ | [7 empty] | 17078.74
Накладные расходы | [7 empty] | 18798.29
Сметная прибыль | [7 empty] | 11678.85
ВСЕГО по смете | [7 empty] | 329814.77 |  |  |  |  | 1736.09
Составил: ___________________________
(должность, подпись, расшифровка)
Проверил: ___________________________
(должность, подпись, расшифровка)
ПОТРЕБНОЕ КОЛИЧЕСТВО РЕСУРСОВ:
№ п.п | Код ресурса | Наименование | Ед. изм. | Кол-во
Ресурсы подрядчика
Трудозатраты
1 | 1-1-5 | Затраты труда рабочих (ср 1,5) | чел.час | 126.73
2 | 1-2-0 | Затраты труда рабочих (ср 2) | чел.час | 33.82
3 | 1-2-5 | Затраты труда рабочих (ср 2,5) | чел.час | 83.04
4 | 1-2-7 | Затраты труда рабочих (ср 2,7) | чел.час | 19.12
5 | 1-2-8 | Затраты труда рабочих (ср 2,8) | чел.час | 9.75
6 | 1-2-9 | Затраты труда рабочих (ср 2,9) | чел.час | 382.36
7 | 1-3-0 | Затраты труда рабочих (ср 3) | чел.час | 199.16
8 | 1-3-1 | Затраты труда рабочих (ср 3,1) | чел.час | 17.03
9 | 1-3-2 | Затраты труда рабочих (ср 3,2) | чел.час | 18.81
10 | 1-3-4 | Затраты труда рабочих (ср 3,4) | чел.час | 29.96
11 | 1-3-6 | Затраты труда рабочих (ср 3,6) | чел.час | 372.13
12 | 1-3-8 | Затраты труда рабочих (ср 3,8) | чел.час | 142.61
13 | 1-3-9 | Затраты труда рабочих (ср 3,9) | чел.час | 75.11
14 | 2 | Затраты труда машинистов | чел.час | 223.16
Машины и механизмы
15 | 020129 | Краны башенные при работе на других видах строительства 8 т | маш.-ч | 1.07
16 | 021141 | Краны на автомобильном ходу при работе на других видах строительства 10 т | маш.-ч | 2.79
17 | 021143 | Краны на автомобильном ходу при работе на других видах строительства 16 т | маш.-ч | 3.16
18 | 021243 | Краны на гусеничном ходу при работе на других видах строительства до 16 т | маш.-ч | 127.12
19 | 030101 | Автопогрузчики 5 т | маш.-ч | 2.94
20 | 031812 | Погрузчики одноковшовые универсальные фронтальные пневмоколесные: 3 т | маш.-ч | 0.19
21 | 040502 | Установки для сварки ручной дуговой (постоянного тока) | маш.-ч | 1.52
22 | 050101 | Компрессоры передвижные с двигателем внутреннего сгорания давлением до 686 кПа (7 ат), производительность 2,2 м3/мин | маш.-ч | 0.5
23 | 050102 | Компрессоры передвижные с двигателем внутреннего сгорания давлением до 686 кПа (7 ат), производительность 5 м3/мин | маш.-ч | 37.08
24 | 060248 | Экскаваторы одноковшовые дизельные на гусеничном ходу при работе на других видах строительства 0,65 м3 | маш.-ч | 36.2
25 | 070148 | Бульдозеры при работе на других видах строительства 59 кВт (80 л.с.) | маш.-ч | 11.13
26 | 070149 | Бульдозеры при работе на других видах строительства 79 кВт (108 л.с.) | маш.-ч | 0.97
27 | 111100 | Вибратор глубинный | маш.-ч | 4.39
28 | 111301 | Вибратор поверхностный | маш.-ч | 0.24
29 | 121011 | Котлы битумные: передвижные 400 л | маш.-ч | 62.22
30 | 330804 | Молотки при работе от передвижных компрессорных станций: отбойные пневматические | маш.-ч | 0.76
31 | 331100 | Трамбовки пневматические при работе от: передвижных компрессорных станций | маш.-ч | 147.75
32 | 331101 | Трамбовки пневматические при работе от: стационарного компрессора | маш.-ч | 0.3
33 | 400001 | Автомобили бортовые, грузоподъемность до 5 т | маш.-ч | 21.88
34 | 400051 | Автомобиль-самосвал, грузоподъемность до 7 т | маш.-ч | 0.02
35 | ТССЦпг01-01-01-039 | Погрузочные работы при автомобильных перевозках: грунта растительного слоя (земля, перегной) | 1 т груза | 155.04
36 | ТССЦпг03-21-01-015 | Перевозка грузов автомобилями-самосвалами грузоподъемностью 10 т, работающих вне карьера, на расстояние: до 15 км I класс груза (... | 1 т груза | 660.62
37 | ТССЦпг03-21-01-015 | - Перевозка грузов автомобилями-самосвалами грузоподъемностью 10 т, работающих вне карьера, на расстояние: до 15 км I класс груза (плодородный слой) | 1 т груза | 310.08
38 | ТССЦпг03-21-01-015 | - Перевозка грузов автомобилями-самосвалами грузоподъемностью 10 т, работающих вне карьера, на расстояние: до 15 км I класс груза (лишний грунт) | 1 т груза | 350.54
Материалы
39 | 101-0073 | Битумы нефтяные строительные марки БН-90/10 | т | 0.0939
40 | 101-0076 | Битумы нефтяные строительные кровельные марки БНК-90/30 | т | 2.9529
41 | 101-0322 | Керосин для технических целей марок КТ-1, КТ-2 | т | 0.1411
42 | 101-0594 | Мастика битумная кровельная горячая | т | 1.8419
43 | 101-0782 | Поковки из квадратных заготовок, масса 1,8 кг | т | 0.01
44 | 101-1299 | Топливо дизельное из малосернистых нефтей | т | 0.1476
45 | 101-1529 | Электроды диаметром 6 мм Э42 | т | 0.0014
46 | 101-1668 | Рогожа | м2 | 1.25
47 | 101-1742 | Толь с крупнозернистой посыпкой гидроизоляционный марки ТГ-350 | м2 | 527.56
48 | 101-1757 | Ветошь | кг | 0.3478
49 | 101-1805 | Гвозди строительные | т | 0.0819
50 | 101-2536 | Люки чугунные тяжелые | шт. | 13
51 | 102-0008 | Лесоматериалы круглые хвойных пород для строительства диаметром 14-24 см, длиной 3-6,5 м | м3 | 5.852
52 | 102-0053 | Доски обрезные хвойных пород длиной 4-6,5 м, шириной 75-150 мм, толщиной 25 мм, III сорта | м3 | 0.0172
53 | 102-0057 | Доски обрезные хвойных пород длиной 4-6,5 м, шириной 75-150 мм, толщиной 32-40 мм, III сорта | м3 | 0.2247
54 | 102-0082 | Доски необрезные хвойных пород длиной 4-6,5 м, все ширины, толщиной 44 мм и более, IV сорта | м3 | 4.877
55 | 203-0512 | Щиты из досок толщиной 40 мм | м2 | 0.7207
56 | 204-0100 | Горячекатаная арматурная сталь класса А-I, А-II, А-III | т | 0.4862
57 | 401-0007 | Бетон тяжелый, класс В20 (М250) | м3 | 0.0104
58 | 401-0088 | Бетон тяжелый, крупность заполнителя 10 мм, класс В22,5 (М300) | м3 | 5.228
59 | 402-0001 | Раствор готовый кладочный цементный марки 25 | м3 | 5.995
60 | 402-0002 | Раствор готовый кладочный цементный марки 50 | м3 | 1.2036
61 | 402-0004 | Раствор готовый кладочный цементный марки 100 | м3 | 0.0985
62 | 404-0005 | Кирпич керамический одинарный, размером 250х120х65 мм, марка 100 | 1000 шт. | 1.08
63 | 408-0015 | Щебень из природного камня для строительных работ марка 800, фракция 20-40 мм | м3 | 0.0059
64 | 408-0122 | Песок природный для строительных работ средний | м3 | 86.096
65 | 408-0141 | Песок природный для строительных растворов средний | м3 | 2.88
66 | 411-0001 | Вода | м3 | 1.603
67 | ТСЦ-101-2536 | Люки чугунные тяжелые | шт. | -13
68 | ТСЦ-101-2538 | Люк чугунный канализационный запорный ЛКЗ-1000.1000 | шт. | 13
69 | ТСЦ-204-0001 | Горячекатаная арматурная сталь гладкая класса А-I, диаметром 6 мм | т | 0.0108
70 | ТСЦ-204-0003 | Горячекатаная арматурная сталь гладкая класса А-I, диаметром 10 мм | т | 0.0069
71 | ТСЦ-204-0021 | Горячекатаная арматурная сталь периодического профиля класса А-III, диаметром 10 мм | т | 0.107
72 | ТСЦ-204-0022 | Горячекатаная арматурная сталь периодического профиля класса А-III, диаметром 12 мм | т | 0.276
73 | ТСЦ-204-0024 | Горячекатаная арматурная сталь периодического профиля класса А-III, диаметром 16 мм | т | 0.057
74 | ТСЦ-204-0025 | Горячекатаная арматурная сталь периодического профиля класса А-III, диаметром 20 мм | т | 0.256
75 | ТСЦ-204-0034 | Надбавки к ценам заготовок за сборку и сварку каркасов и сеток плоских, диаметром 5-6 мм | т | 0.0108
76 | ТСЦ-204-0036 | Надбавки к ценам заготовок за сборку и сварку каркасов и сеток плоских, диаметром 10 мм | т | 0.1139
77 | ТСЦ-204-0037 | Надбавки к ценам заготовок за сборку и сварку каркасов и сеток плоских, диаметром 12 мм | т | 0.276
78 | ТСЦ-204-0039 | Надбавки к ценам заготовок за сборку и сварку каркасов и сеток плоских, диаметром 16 мм | т | 0.057
79 | ТСЦ-204-0040 | Надбавки к ценам заготовок за сборку и сварку каркасов и сеток плоских, диаметром 20 мм | т | 0.256
80 | ТСЦ-204-0100 | Горячекатаная арматурная сталь класса А-I, А-II, А-III | т | -0.4862
81 | ТСЦ-401-0083 | Бетон тяжелый, крупность заполнителя 10 мм, класс В7,5 (М100) | м3 | 0.51
82 | ТСЦ-401-0087 | Бетон тяжелый, крупность заполнителя 10 мм, класс В20 (М250) | м3 | 5.72
83 | ТСЦ-401-0088 | Бетон тяжелый, крупность заполнителя 10 мм, класс В22,5 (М300) | м3 | -5.228
84 | ТСЦ-402-0002 | Раствор готовый кладочный цементный марки 50 | м3 | -0.5967
85 | ТСЦ-402-0003 | Раствор готовый кладочный цементный марки 75 | м3 | 2.3967
86 | ТСЦ-403-0158 | Лотки ЛК 300.90.60-1 бетон В15 (М200), объем 0,45 м3, расход арматуры 10,3 кг (серия 3.006.1-8) | шт. | 42
87 | ТСЦ-403-0176 | Доборные лотки ЛК 75.90.60-1 бетон В15 (М200), объем 0,11 м3, расход арматуры 3,1 кг | шт. | 21
88 | ТСЦ-403-0504 | Плита днища ПДУ 110.120.12-6 /бетон В15 (М200), объем 0,16 м3, расход ар-ры 12,9 кг / (серия 3.006.1-8) | шт. | 8
89 | ТСЦ-403-0826 | Плита перекрытия ПТ 300.90.10-3 /бетон В 15 (М200), объем 0,26 м3, расход ар-ры 6,7 кг/ (серия 3.006.1-8) | шт. | 38
90 | ТСЦ-403-0833 | Плита перекрытия доборная ПТ 75.90.10-3 /бетон В15 (М200), объем 0,07 м3, расход ар-ры 1,1 кг/ (серия 3.006.1-8) | шт. | 29
91 | ТСЦ-403-0842 | Плита перекрытия угловая ПТУ 180.90.10-6 /бетон В15 (М200), объем 0,16 м3, расход ар-ры 8,3 кг/ (серия 3.006.1-8) | шт. | 8
92 | ТСЦ-403-8005 | Блоки бетонные стен подвалов сплошные (ГОСТ13579-78) ФБС12-4-3-Т /бетон В7,5 (М100), объем 0,127 м3, расход арматуры 0,74 кг/ | шт. | 12
93 | ТСЦ-403-8007 | Блоки бетонные стен подвалов сплошные (ГОСТ13579-78) ФБС12-6-3-Т /бетон В7,5 (М100), объем 0,191 м3, расход арматуры 0,74 кг/ | шт. | 14
94 | ТСЦ-403-8227 | Плита перекрытия ПП10-1 /бетон В15 (М200), объем 0,10 м3, расход ар-ры 8,38 кг/ (серия 3.900.1-14) | шт. | 13
95 | ТСЦ-403-8268 | Кольцо стеновое смотровых колодцев КС7.3 /бетон В15 (М200), объем 0,05 м3, расход арматуры 1,64 кг/ (серия 3.900.1-14) | шт. | 3
96 | ТСЦ-403-8269 | Кольцо стеновое смотровых колодцев КС7.... | шт. | 15
97 | ТСЦ-403-8269 | - Кольцо стеновое смотровых колодцев КС7.6 /бетон В15 (М200), объем 0,15 м3, расход арматуры 4,80 кг/ (серия 3.900.1-14) | шт. | 3
98 | ТСЦ-403-8269 | - Кольцо стеновое смотровых колодцев КС7.9 /бетон В15 (М200), объем 0,15 м3, расход арматуры 4,80 кг/ (серия 3.900.1-14) | шт. | 12
99 | ТСЦ-403-8296 | Кольцо опорное КО-6 /бетон В15 (М200), объем 0,02 м3, расход ар-ры 1,10 кг / (серия 3.900.1-14) | шт. | 13
100 | ТСЦ-408-0122 | Песок природный для строительных работ средний | м3 | 344.84
Неучтенные ресурсы
Материалы
101 | 401-9021 | Бетон | м3 | 0.51
102 | 402-9050 | Раствор цементный | м3
103 | 403-9020 | Конструкции сборные железобетонные | шт. | 145
104 | 403-9022 | Конструкции сборные железобетонные | м3 | 92.454