## Локальная смета
СОГЛАСОВАНО: | [11 empty] | УТВЕРЖДАЮ:
_________________ | [11 empty] | _________________
" _____ " ________________ 2013 г. | [11 empty] | "____" ______________2013 г.
(наименование стройки)
ЛОКАЛЬНЫЙ СМЕТНЫЙ РАСЧЕТ №
(локальная смета)
|  | на | Школа
(наименование работ и затрат, наименование объекта)
Основание:
|  |  | Сметная стоимость _______________________________________________________________________________________________ | [5 empty] | ___________________________849738,27 |  | руб.
|  |  | строительных работ _______________________________________________________________________________________________ | [5 empty] | _______________________________________________________________________________________________64576,25 |  | руб.
|  |  | монтажных работ _______________________________________________________________________________________________ | [5 empty] | _______________________________________________________________________________________________655540,93 |  | руб.
|  |  | Средства на оплату труда _______________________________________________________________________________________________ | [5 empty] | ___________________________0 |  | руб.
|  |  | Сметная трудоемкость _______________________________________________________________________________________________ | [5 empty] | _______________________________________________________________________________________________1962,33 |  | чел.час
Составлен(а) в текущих (прогнозных) ценах по состоянию на ______________
№ пп | Обосно- вание | Наименование | Ед. изм. | Кол. | Стоимость единицы, руб. |  |  |  | Общая стоимость, руб. |  |  |  | Т/з осн. раб.на ед. | Т/з осн. раб. Всего | Т/з мех. на ед. | Т/з мех. Всего
[5 empty] | Всего | В том числе |  |  | Всего | В том числе
[6 empty] | Осн.З/п | Эк.Маш | З/пМех |  | Осн.З/п | Эк.Маш | З/пМех
1 | 2 | 3 | 4 | 5 | 6 | 7 | 8 | 9 | 10 | 11 | 12 | 13 | 14 | 15 | 16 | 17
Раздел 1. Электромонтажные работы
1 | ТЕРм08-03-572-07 | Блок управления шкафного исполнения или распределительный пункт (шкаф), устанавливаемый: на полу, высота и ширина до 1700х1100 мм НР (87,31 руб.): 95%*0,85 от ФОТ СП (56,22 руб.): 65%*0,8 от ФОТ | 1 шт. | 2 | 546.12 | 48.14 | 116.32 | 5.92 | 1092.24 | 96.28 | 232.64 | 11.84 | 4.66 | 9.32 | 0.41 | 0.82
2 | ТЕРм11-06-001-01 | Щиты и пульты, масса: до 50 кг НР (327,15 руб.): 80%*0,85 от ФОТ СП (230,93 руб.): 60%*0,8 от ФОТ | 1 шт. | 10 | 135.38 | 47.53 | 11.98 | 0.58 | 1353.8 | 475.3 | 119.8 | 5.8 | 5.15 | 51.5 | 0.04 | 0.4
3 | ТЕРм08-03-526-01 | Автомат одно-, двух-, трехполюсный, устанавливаемый на конструкции: на стене или колонне, на ток до 25 А НР (1260,88 руб.): 95%*0,85 от ФОТ СП (811,96 руб.): 65%*0,8 от ФОТ | 1 шт. | 101 46+2+5+3+2+4+39 | 159.34 | 15.46 | 1.21 |  | 16093.34 | 1561.46 | 122.21 |  | 1.56 | 157.56
4 | ТЕРм08-03-526-02 | Автомат одно-, двух-, трехполюсный, устанавливаемый на конструкции: на стене или колонне, на ток до 100 А НР (93,39 руб.): 95%*0,85 от ФОТ СП (60,14 руб.): 65%*0,8 от ФОТ | 1 шт. | 5 4+1 | 191.46 | 22.99 | 4.06 | 0.14 | 957.3 | 114.95 | 20.3 | 0.7 | 2.32 | 11.6 | 0.01 | 0.05
5 | ТЕРм08-03-594-06 | Светильник отдельно устанавливаемый: на подвесах (штангах) с количеством ламп в светильнике 1 НР (365,86 руб.): 95%*0,85 от ФОТ СП (235,6 руб.): 65%*0,8 от ФОТ | 100 шт. | 0,27 0,21+0,06 | 5841.66 | 1146.63 | 1659.92 | 531.45 | 1577.25 | 309.59 | 448.18 | 143.49 | 111 | 29.97 | 42.79 | 11.55
6 | ТЕРм08-03-594-07 | Светильник отдельно устанавливаемый: на подвесах (штангах) с количеством ламп в светильнике 2 НР (4987,48 руб.): 95%*0,85 от ФОТ СП (3211,75 руб.): 65%*0,8 от ФОТ | 100 шт. | 2,7 2,15+0,18+0,12+0,25 | 7048.71 | 1528.84 | 2477.11 | 758.73 | 19031.52 | 4127.87 | 6688.2 | 2048.57 | 148 | 399.6 | 61.04 | 164.81
7 | ТЕРм08-03-594-01 | Светильник отдельно устанавливаемый: на штырях с количеством ламп в светильнике 1 НР (341,13 руб.): 95%*0,85 от ФОТ СП (219,67 руб.): 65%*0,8 от ФОТ | 100 шт. | 0.32 | 4960.86 | 909.04 | 1356.6 | 411.14 | 1587.48 | 290.89 | 434.11 | 131.56 | 88 | 28.16 | 33.05 | 10.58
8 | ТЕРм08-03-593-05 | Светильник потолочный или настенный с креплением винтами или болтами для помещений: с тяжелыми условиями среды, уплотненный НР (83,09 руб.): 95%*0,85 от ФОТ СП (53,51 руб.): 65%*0,8 от ФОТ | 100 шт. | 0.07 | 4366.62 | 964.82 | 1466.87 | 505.1 | 305.66 | 67.54 | 102.68 | 35.36 | 93.4 | 6.54 | 40.8 | 2.86
9 | ТЕРм08-02-369-03 | Светильник, устанавливаемый вне зданий с лампами: ртутными НР (61,77 руб.): 95%*0,85 от ФОТ СП (39,78 руб.): 65%*0,8 от ФОТ | 1 шт. | 3 | 120.46 | 20.02 | 61.02 | 5.48 | 361.38 | 60.06 | 183.06 | 16.44 | 1.83 | 5.49 | 0.38 | 1.14
10 | ТЕРм08-02-363-01 | Кронштейны специальные на опорах для светильников сварные металлические, количество рожков: 1 НР (131,2 руб.): 95%*0,85 от ФОТ СП (84,49 руб.): 65%*0,8 от ФОТ | 1 шт. | 3 | 269.08 | 34.68 | 211.32 | 19.48 | 807.24 | 104.04 | 633.96 | 58.44 | 3.41 | 10.23 | 1.35 | 4.05
11 | ТЕРм10-04-066-06 | Табло сигнальное студийное или коридорное НР (649,61 руб.): 92%*0,85 от ФОТ СП (431,96 руб.): 65%*0,8 от ФОТ | 1 шт. | 15 | 79.17 | 55.38 |  |  | 1187.55 | 830.7 |  |  | 6 | 90
12 | ТЕРм08-03-591-01 | Выключатель: одноклавишный неутопленного типа при открытой проводке НР (329,84 руб.): 95%*0,85 от ФОТ СП (212,4 руб.): 65%*0,8 от ФОТ | 100 шт. | 1 | 777.46 | 408.04 | 20.33 | 0.43 | 777.46 | 408.04 | 20.33 | 0.43 | 39.5 | 39.5 | 0.03 | 0.03
13 | ТЕРм08-03-591-04 | Выключатель: двухклавишный неутопленного типа при открытой проводке НР (55 руб.): 95%*0,85 от ФОТ СП (35,42 руб.): 65%*0,8 от ФОТ | 100 шт. | 0.15 | 803.14 | 453.49 | 22.95 | 0.58 | 120.47 | 68.02 | 3.44 | 0.09 | 43.9 | 6.59 | 0.04 | 0.01
14 | ТЕРм08-03-591-08 | Розетка штепсельная: неутопленного типа при открытой проводке НР (378,86 руб.): 95%*0,85 от ФОТ СП (243,97 руб.): 65%*0,8 от ФОТ | 100 шт. | 1,05 0,12+0,93 | 819.07 | 446.26 | 22.95 | 0.58 | 860.02 | 468.57 | 24.1 | 0.61 | 43.2 | 45.36 | 0.04 | 0.04
15 | ТЕРм10-06-037-12 | Коробка оконечная НР (387,89 руб.): 100%*0,85 от ФОТ СП (237,3 руб.): 65%*0,8 от ФОТ | 100 шт. | 2 | 416.44 | 228.17 |  |  | 832.88 | 456.34 |  |  | 24.72 | 49.44
16 | ТЕРм10-04-066-05 | Звонок НР (44,34 руб.): 92%*0,85 от ФОТ СП (29,48 руб.): 65%*0,8 от ФОТ | 1 шт. | 6 | 10.55 | 9.45 |  |  | 63.3 | 56.7 |  |  | 1 | 6
17 | ТЕРм08-01-081-01 | Аппарат (кнопка, ключ управления, замок электромагнитной блокировки, звуковой сигнал, сигнальная лампа) управления и сигнализации, количество подключаемых концов: до 2 НР (9,61 руб.): 95%*0,85 от ФОТ СП (6,19 руб.): 65%*0,8 от ФОТ | 1 шт. | 1 | 24.04 | 11.32 | 10.47 | 0.58 | 24.04 | 11.32 | 10.47 | 0.58 | 1.13 | 1.13 | 0.04 | 0.04
18 | ТЕРм08-03-545-01 | Коробка (ящик) с зажимами для кабелей и проводов сечением до 6 мм2, устанавливаемая на конструкции на стене или колонне, количество зажимов: до 10 НР (78,59 руб.): 95%*0,85 от ФОТ СП (50,61 руб.): 65%*0,8 от ФОТ | 1 шт. | 3 | 160.53 | 32.44 | 2.25 |  | 481.59 | 97.32 | 6.75 |  | 3.31 | 9.93
19 | ТЕРм08-03-603-01 | Ящик с понижающим трансформатором НР (12,16 руб.): 95%*0,85 от ФОТ СП (7,83 руб.): 65%*0,8 от ФОТ | 1 шт. | 1 | 23.75 | 14.77 | 5.74 | 0.29 | 23.75 | 14.77 | 5.74 | 0.29 | 1.43 | 1.43 | 0.02 | 0.02
20 | ТЕРм08-03-530-04 | Пускатель магнитный общего назначения отдельно стоящий, устанавливаемый на конструкции: на стене или колонне, на ток до 40 А НР (124,48 руб.): 95%*0,85 от ФОТ СП (80,16 руб.): 65%*0,8 от ФОТ | 1 шт. | 5 | 163.03 | 30.69 | 3.82 | 0.14 | 815.15 | 153.45 | 19.1 | 0.7 | 3.17 | 15.85 | 0.01 | 0.05
22 | ТЕРм08-02-390-01 | Короба пластмассовые: шириной до 40 мм НР (1487,15 руб.): 95%*0,85 от ФОТ СП (957,67 руб.): 65%*0,8 от ФОТ | 100 м | 11.4 | 249.06 | 161.43 | 31.51 | 0.12 | 2839.28 | 1840.3 | 359.21 | 1.37 | 16.29 | 185.71 | 0.01 | 0.11
23 | ТЕРм08-02-390-02 | Короба пластмассовые: шириной до 63 мм НР (1251,67 руб.): 95%*0,85 от ФОТ СП (806,03 руб.): 65%*0,8 от ФОТ | 100 м | 8.5 | 293.29 | 182.24 | 35.62 | 0.12 | 2492.97 | 1549.04 | 302.77 | 1.02 | 18.39 | 156.32 | 0.01 | 0.09
24 | ТЕРм08-02-390-03 | Короба пластмассовые: шириной до 120 мм НР (325,57 руб.): 95%*0,85 от ФОТ СП (209,65 руб.): 65%*0,8 от ФОТ | 100 м | 2 | 341.69 | 201.47 | 39.46 | 0.12 | 683.38 | 402.94 | 78.92 | 0.24 | 20.33 | 40.66 | 0.01 | 0.02
25 | ТЕРм08-02-409-02 | Труба винипластовая по установленным конструкциям, по стенам и колоннам с креплением скобами, диаметр: до 50 мм НР (82,83 руб.): 95%*0,85 от ФОТ СП (53,34 руб.): 65%*0,8 от ФОТ | 100 м | 0.3 | 1897.71 | 337.12 | 124.76 | 4.76 | 569.31 | 101.14 | 37.43 | 1.43 | 34.4 | 10.32 | 0.33 | 0.1
26 | ТЕРм08-02-412-02 | Затягивание провода в проложенные трубы и металлические рукава первого одножильного или многожильного в общей оплетке, суммарное сечение: до 6 мм2 НР (1473,17 руб.): 95%*0,85 от ФОТ СП (948,67 руб.): 65%*0,8 от ФОТ | 100 м | 27,5 3+23,50+1 | 306.21 | 66.05 | 5.23 | 0.29 | 8420.78 | 1816.38 | 143.83 | 7.98 | 6.74 | 185.35 | 0.02 | 0.55
27 | ТЕРм08-02-412-03 | Затягивание провода в проложенные трубы и металлические рукава первого одножильного или многожильного в общей оплетке, суммарное сечение: до 16 мм2 НР (1222,07 руб.): 95%*0,85 от ФОТ СП (786,97 руб.): 65%*0,8 от ФОТ | 100 м | 19,5 17,5+2 | 359.9 | 77.03 | 10.47 | 0.58 | 7018.05 | 1502.09 | 204.17 | 11.31 | 7.86 | 153.27 | 0.04 | 0.78
28 | ТЕРм08-02-412-04 | Затягивание провода в проложенные трубы и металлические рукава первого одножильного или многожильного в общей оплетке, суммарное сечение: до 35 мм2 НР (340,33 руб.): 95%*0,85 от ФОТ СП (219,16 руб.): 65%*0,8 от ФОТ | 100 м | 3,8 0,40+1,15+2,25 | 417.83 | 109.76 | 20.94 | 1.15 | 1587.75 | 417.09 | 79.57 | 4.37 | 11.2 | 42.56 | 0.08 | 0.3
29 | ТЕРм08-02-412-05 | Затягивание провода в проложенные трубы и металлические рукава первого одножильного или многожильного в общей оплетке, суммарное сечение: до 70 мм2 НР (64,44 руб.): 95%*0,85 от ФОТ СП (41,5 руб.): 65%*0,8 от ФОТ | 100 м | 0,55 0,3+0,25 | 492.52 | 143.08 | 36.64 | 2.02 | 270.89 | 78.69 | 20.15 | 1.11 | 14.6 | 8.03 | 0.14 | 0.08
30 | ТЕРм08-02-412-07 | Затягивание провода в проложенные трубы и металлические рукава первого одножильного или многожильного в общей оплетке, суммарное сечение: до 150 мм2 НР (64,91 руб.): 95%*0,85 от ФОТ СП (41,8 руб.): 65%*0,8 от ФОТ | 100 м | 0.3 | 732.7 | 263.62 | 78.51 | 4.33 | 219.81 | 79.09 | 23.55 | 1.3 | 26.9 | 8.07 | 0.3 | 0.09
31 | ТЕРм08-01-081-02 | Аппарат (кнопка, ключ управления, замок электромагнитной блокировки, звуковой сигнал, сигнальная лампа) управления и сигнализации, количество подключаемых концов: до 6 НР (9,61 руб.): 95%*0,85 от ФОТ СП (6,19 руб.): 65%*0,8 от ФОТ | 1 шт. | 1 | 26.94 | 11.32 | 10.47 | 0.58 | 26.94 | 11.32 | 10.47 | 0.58 | 1.13 | 1.13 | 0.04 | 0.04
Итого прямые затраты по разделу в ценах 2001г. | [8 empty] | 72482.58 | 17571.29 | 10335.14 | 2485.61 |  | 1766.62 |  | 198.61
Накладные расходы | [8 empty] | 16131.38
Сметная прибыль | [8 empty] | 10410.35
Итоги по разделу 1 Электромонтажные работы :
Итого | [8 empty] | 99024.31 |  |  |  |  | 1766.62 |  | 198.61
Всего с учетом " СМР=6,62" | [8 empty] | 655540.93 |  |  |  |  | 1766.62 |  | 198.61
Справочно, в ценах 2001г.:
Материалы | [8 empty] | 44576.15
Машины и механизмы | [8 empty] | 10335.14
ФОТ | [8 empty] | 20056.9
Накладные расходы | [8 empty] | 16131.38
Сметная прибыль | [8 empty] | 10410.35
Итого по разделу 1 Электромонтажные работы | [8 empty] | 655540.93 |  |  |  |  | 1766.62 |  | 198.61
Раздел 2. Строительные работы
32 | ТЕР46-03-009-01 | Пробивка в кирпичных стенах гнезд размером: до 130х130 мм НР (453,17 руб.): 110%*0,9 * 0,85 от ФОТ СП (256,34 руб.): 70%*0,85 * 0,8 от ФОТ | 100 шт. | 1.15 | 1607.22 | 346.17 | 1261.05 | 122.11 | 1848.3 | 398.1 | 1450.2 | 140.43 | 36.21 | 41.64 | 11.37 | 13.08
33 | ТЕР46-03-010-01 | Пробивка в бетонных стенах и полах толщиной 100 мм отверстий площадью: до 20 см2 НР (33,16 руб.): 110%*0,9 * 0,85 от ФОТ СП (18,76 руб.): 70%*0,85 * 0,8 от ФОТ | 100 отверстий | 0.2 | 632.79 | 150.33 | 482.46 | 46.72 | 126.56 | 30.07 | 96.49 | 9.34 | 15.17 | 3.03 | 4.35 | 0.87
34 | ТЕР46-03-010-02 | Пробивка в бетонных стенах и полах толщиной 100 мм отверстий площадью: до 100 см2 НР (507,61 руб.): 110%*0,9 * 0,85 от ФОТ СП (287,13 руб.): 70%*0,85 * 0,8 от ФОТ | 100 отверстий | 0.7 | 2595.27 | 675.89 | 1919.38 | 185.86 | 1816.69 | 473.12 | 1343.57 | 130.1 | 68.2027 | 47.74 | 17.3057 | 12.11
35 | ТЕР46-03-012-04 | Пробивка в бетонных конструкциях потолков борозд площадью сечения: до 20 см2 НР (291,5 руб.): 110%*0,9 * 0,85 от ФОТ СП (164,89 руб.): 70%*0,85 * 0,8 от ФОТ | 100 м борозд | 0.6 | 1739.32 | 452.76 | 1286.56 | 124.58 | 1043.59 | 271.66 | 771.93 | 74.75 | 46.2 | 27.72 | 11.6 | 6.96
36 | ТЕР46-03-017-03 | Заделка отверстий, гнезд и борозд: в стенах и перегородках железобетонных площадью до 0,1 м2 НР (536,15 руб.): 110%*0,9 * 0,85 от ФОТ СП (303,28 руб.): 70%*0,85 * 0,8 от ФОТ | 1 м3 заделки | 1 | 2067.58 | 637.14 | 41.51 |  | 2067.58 | 637.14 | 41.51 |  | 75.58 | 75.58
Итого прямые затраты по разделу в ценах 2001г. | [8 empty] | 6902.72 | 1810.09 | 3703.7 | 354.62 |  | 195.71 |  | 33.02
Накладные расходы | [8 empty] | 1821.6
Сметная прибыль | [8 empty] | 1030.4
Итоги по разделу 2 Строительные работы :
Итого Поз. 32-36 | [8 empty] | 6902.72 | 1810.09 | 3703.7 | 354.62 |  | 195.71 |  | 33.02
Накладные расходы 110%*0,9 * 0,85 ФОТ (от 2 164,71) | [8 empty] | 1821.6
Сметная прибыль 70%*0,85 * 0,8 ФОТ (от 2 164,71) | [8 empty] | 1030.4
Итого c накладными и см. прибылью | [8 empty] | 9754.72 |  |  |  |  | 195.71 |  | 33.02
Всего с учетом " СМР=6,62" | [8 empty] | 64576.25 |  |  |  |  | 195.71 |  | 33.02
Справочно, в ценах 2001г.:
Материалы | [8 empty] | 1388.93
Машины и механизмы | [8 empty] | 3703.7
ФОТ | [8 empty] | 2164.71
Накладные расходы | [8 empty] | 1821.6
Сметная прибыль | [8 empty] | 1030.4
Итого по разделу 2 Строительные работы | [8 empty] | 64576.25 |  |  |  |  | 195.71 |  | 33.02
Раздел 3. Материалы неучтенные в расценках в текущих ценах
37 | цена поставщика | Вводная панель, 2х250А ВРУ 3-10 УХЛ 4 | шт. | 1
38 | цена поставщика | Распределительная панель ВРУ 3-25 УХЛ 4 | шт. | 1
39 | цена поставщика | Щит распределительный ЩРВ-12 | шт. | 4 1+1+1+1
40 | цена поставщика | Щит распределительный ЩРВ-24 | шт. | 4 1+1+1+1
41 | цена поставщика | Щит с монтажной панелью ЩМП 1320х750х300 | шт. | 2 1+1
42 | цена поставщика | ВА 47-29 1п 16А | шт. | 46 7+7+5+9+9+9
43 | цена поставщика | ВА 47-29 1п 20А | шт. | 2
44 | цена поставщика | ВА 47-29 3п 10А | шт. | 5 4+1
45 | цена поставщика | ВА 47-29 3п 16А | шт. | 3
46 | цена поставщика | ВА 47-29 3п 20А | шт. | 2
47 | цена поставщика | ВА 47-29 3п 25А | шт. | 4 1+1+1+1
48 | цена поставщика | ВА 47-29 3п 32А | шт. | 4 1+1+1+1
49 | цена поставщика | ВА 47-29 3п 63А | шт. | 1
50 | цена поставщика | диф. ВА 47-29 2п 25А | шт. | 39 3+9+9+9+9
51 | цена поставщика | Устройство дист.тестир-я и управления аварийным освещением TELEMANDO | шт. | 1
52 | цена поставщика | Нулевая шина 6х9.14/2 | шт. | 16 2+2+2+2+2+2+2+2
53 | цена поставщика | Угловой изолятор нулевой шины | шт. | 32 4+4+4+4+4+4+4+4
54 | цена поставщика | Независимый расцепитель,110-415В РН 47 | шт. | 1
55 | цена поставщика | Кнопка "грибок" с фиксацией | шт. | 1
56 | цена поставщика | Кабель ВВГнг 2х1,5 | м | 300
57 | цена поставщика | Кабель ВВГнг 3х1,5 | м | 2350 750+1600
58 | цена поставщика | Кабель ВВГнг 3х2,5 | м | 1750
59 | цена поставщика | Кабель ВВГнг 5х2,5 | м | 200
60 | цена поставщика | Кабель ВВГнг 5х4 | м | 40 25+15
61 | цена поставщика | Кабель ВВГнг 5х6 | м | 115
62 | цена поставщика | Кабель ВВГнг 5х10 | м | 30
63 | цена поставщика | Кабель ВВГнг 5х25 | м | 30
64 | цена поставщика | Провод ПВ3 1х4 | м | 100
65 | цена поставщика | Провод ПВ3 1х25 | м | 225 25+200
66 | цена поставщика | Провод ПВ3 1х50 | м | 25
67 | цена поставщика | Светильник люминисц. ASM/S 1х36 | шт. | 21
68 | цена поставщика | Светильник люминисц. потолочный LTX 2х36 | шт. | 215
69 | цена поставщика | Светильник люминисц. потолочный PRB/S 2х36 | шт. | 18
70 | цена поставщика | Светильник люминисц. потолочный ARCTIC 1х18 | шт. | 6
71 | цена поставщика | Светильник люминисц. потолочный ARCTIC 2х18 | шт. | 12
72 | цена поставщика | Светильник люминисц. потолочный ARCTIC 2х36 | шт. | 25
73 | цена поставщика | Светильник потолочный 100Вт Vega 1х100 | шт. | 7
74 | цена поставщика | Светильник консольный 150Вт ЖКУ 08-150 | шт. | 3
75 | цена поставщика | Кронштейн для ЖКУ 08-150 | шт. | 3
76 | цена поставщика | Светильник люминисц. автономный MARS EFS-380 | шт. | 32
77 | цена поставщика | Пиктограмма для свет-ка MARS EFS-380 "ВЫХОД" | шт. | 15
78 | цена поставщика | Лампа люм. 18Вт | шт. | 30
79 | цена поставщика | Лампа люм. 36Вт | шт. | 537
80 | цена поставщика | Компактная лампа люм. 23Вт | шт. | 7
81 | цена поставщика | Лампа Днат 70Вт | шт. | 3
82 | цена поставщика | Выключатель однокл. ОП | шт. | 100 13+87
83 | цена поставщика | Выключатель двухкл. ОП | шт. | 15 5+10
84 | цена поставщика | Розетка одноместная | шт. | 12
85 | цена поставщика | Розетка двуместная | шт. | 93
86 | цена поставщика | Коробка разветвительная | шт. | 200
87 | цена поставщика | Звонок громкого боя | шт. | 6
88 | цена поставщика | Кнопка для звонка | шт. | 1
89 | цена поставщика | Коробка уравнивания потенциалов | шт. | 3
90 | цена поставщика | Ящик с трансформатором | шт. | 1
91 | цена поставщика | Пускатель ПМЛ-1220 10А | шт. | 3
92 | цена поставщика | Пускатель ПМЛ-1220 25А | шт. | 2
93 | цена поставщика | Труба жесткая 40д. | м | 30
94 | цена поставщика | Кабель-канал 25х17 мм | м | 1140
95 | цена поставщика | Кабель-канал 50х20 мм | м | 850
96 | цена поставщика | Кабель-канал 150х160 мм | м | 200
Итого прямые затраты по разделу в текущих ценах
Итоги по разделу 3 Материалы неучтенные в расценках в текущих ценах :
Итого Поз. 37-96
В том числе:
Итого по разделу 3 Материалы неучтенные в расценках в текущих ценах
ИТОГИ ПО СМЕТЕ:
Итоги по смете:
Итого Строительные работы | [8 empty] | 64576.25 |  |  |  |  | 195.71 |  | 33.02
Итоги по Монтажным работам
Итого | [8 empty] | 99024.31 |  |  |  |  | 1766.62 |  | 198.61
Всего с учетом " СМР=6,62" | [8 empty] | 655540.93 |  |  |  |  | 1766.62 |  | 198.61
Итого | [8 empty] | 720117.18 |  |  |  |  | 1962.33 |  | 231.63
НДС 18% | [8 empty] | 129621.09
ВСЕГО по смете | [8 empty] | 849738.27 |  |  |  |  | 1962.33 |  | 231.63
Составил: ___________________________
(должность, подпись, расшифровка)
Проверил: ___________________________
(должность, подпись, расшифровка)
Заказчик: ___________________________
(должность, подпись, расшифровка)
М.П.
Подрядчик: ___________________________
(должность, подпись, расшифровка)
М.П.
Инвестор: ___________________________
(должность, подпись, расшифровка)
М.П.
Сдал: ___________________________
(должность, подпись, расшифровка)
Принял: ___________________________
(должность, подпись, расшифровка)