## ЛСР по форме №4
СОГЛАСОВАНО: | [7 empty] | УТВЕРЖДАЮ:
______________ | [7 empty] | ____________
" _____ " ________________ 2015 г. | [7 empty] | "______ " _______________2015 г.
(наименование стройки)
ЛОКАЛЬНЫЙ СМЕТНЫЙ РАСЧЕТ №
(локальная смета)
на | Автоматическая пожарная сигнализация, Система охранно-пожарной сигнализации, система оповещения и управления эвакуацией, система контроля доступа.
(наименование работ и затрат, наименование объекта)
Основание: МК-1/К-П-ИОС5.3
| Сметная стоимость _______________________________________________________________________________________________ |  | ___________________________7079507 |  | руб.
| строительных работ _______________________________________________________________________________________________ |  | _______________________________________________________________________________________________511001 |  | руб.
| монтажных работ _______________________________________________________________________________________________ |  | _______________________________________________________________________________________________3742056 |  | руб.
| прочих _______________________________________________________________________________________________ |  | _______________________________________________________________________________________________1944457 |  | руб.
| оборудования _______________________________________________________________________________________________ |  | _______________________________________________________________________________________________881993 |  | руб.
| Средства на оплату труда _______________________________________________________________________________________________ |  | ___________________________1980317 |  | руб.
| Сметная трудоемкость _______________________________________________________________________________________________ |  | _______________________________________________________________________________________________10766,94 |  | чел.час
Составлен(а) в текущих (прогнозных) ценах по состоянию на 2кв. 2015г.
№ пп | Шифр и номер позиции норматива | Наименование работ и затрат, единица измерения | Количество | Стоимость единицы, руб. |  | Общая стоимость, руб. |  |  | Затраты труда рабочих, чел.-ч, не занятых обслуживанием машин
|  |  |  | всего | эксплуата- ции машин | Всего | оплаты труда | эксплуата- ция машин
|  |  |  | оплаты труда | в т.ч. оплаты труда |  |  | в т.ч. оплаты труда | на единицу | всего
1 | 2 | 3 | 4 | 5 | 6 | 7 | 8 | 9 | 10 | 11
Раздел 1. Автоматическая пожарная сигнализация
Монтажные работы
1 | ФЕРм10-08-001-02 Приказ Минстроя РФ от 30.01.14 №31/пр | Приборы ПС приемно-контрольные, пусковые, концентратор: блок базовый на 20 лучей (1 шт.) ИНДЕКС К ПОЗИЦИИ(справочно): 1 индексы 2 кв. 2015г. ОЗП=15,2; ЭМ=8,17; ЗПМ=15,2; МАТ=3,53 | 3 | 130,53 117,7 | 0.31 | 392 | 353 | 1 | 11.7 | 35.1
2 | ФССЦ-509-4291 Приказ Минстроя России от 12.11.14 №703/пр | Пульт контроля и управления охранно-пожарный, марка "С2000-М" (шт.) ИНДЕКС К ПОЗИЦИИ(справочно): 1 индексы 2 кв. 2015г. ОЗП=15,2; ЭМ=8,17; ЗПМ=15,2; МАТ=3,53 | 1 | 627.51 |  | 628
3 | ФССЦ-509-7316 Приказ Минстроя России от 12.11.14 №703/пр | Блок сигнально-пусковой, марка "С2000-СП1" исп. 01 (шт.) ИНДЕКС К ПОЗИЦИИ(справочно): 1 индексы 2 кв. 2015г. ОЗП=15,2; ЭМ=8,17; ЗПМ=15,2; МАТ=3,53 | 1 | 175.97 |  | 176
4 | ФССЦ-509-7317 Приказ Минстроя России от 12.11.14 №703/пр | Блок сигнально-пусковой (релейный блок), марка "С2000-СП2" (шт.) ИНДЕКС К ПОЗИЦИИ(справочно): 1 индексы 2 кв. 2015г. ОЗП=15,2; ЭМ=8,17; ЗПМ=15,2; МАТ=3,53 | 1 | 97.47 |  | 97
5 | ФЕРм10-08-001-06 Приказ Минстроя РФ от 30.01.14 №31/пр | Приборы приемно-контрольные сигнальные, концентратор: блок базовый на 10 лучей (1 шт.) ИНДЕКС К ПОЗИЦИИ(справочно): 1 индексы 2 кв. 2015г. ОЗП=15,2; ЭМ=8,17; ЗПМ=15,2; МАТ=3,53 | 10 | 54,95 48,29 | 0.31 | 550 | 483 | 3 | 4.8 | 48
6 | ФССЦ-509-4294 Приказ Минстроя России от 12.11.14 №703/пр | Блок контроля и индикации, марка "С2000-БКИ" (шт.) ИНДЕКС К ПОЗИЦИИ(справочно): 1 индексы 2 кв. 2015г. ОЗП=15,2; ЭМ=8,17; ЗПМ=15,2; МАТ=3,53 | 5 | 396.74 |  | 1984
7 | ФССЦ-509-4296 Приказ Минстроя России от 12.11.14 №703/пр | Контроллер двухпроводной линии связи, марка "С2000-КДЛ" (шт.) ИНДЕКС К ПОЗИЦИИ(справочно): 1 индексы 2 кв. 2015г. ОЗП=15,2; ЭМ=8,17; ЗПМ=15,2; МАТ=3,53 | 5 | 175.63 |  | 878
8 | ФЕРм10-06-068-15 Приказ Минстроя РФ от 30.01.14 №31/пр | Конфигурация и настройка сетевых компонентов (мост, маршрутизатор, модем и т.п.) (1 шт.) ИНДЕКС К ПОЗИЦИИ(справочно): 1 индексы 2 кв. 2015г. ОЗП=15,2; ЭМ=8,17; ЗПМ=15,2; МАТ=3,53 | 1 | 482,75 473,28 |  | 483 | 473 |  | 32 | 32
9 | ФССЦ-509-7347 Приказ Минстроя России от 12.11.14 №703/пр | Прибор управления техническими средствами оповещения для СОУЭ, марка "Тромбон-ПУ-8" (шт.) ИНДЕКС К ПОЗИЦИИ(справочно): 1 индексы 2 кв. 2015г. ОЗП=15,2; ЭМ=8,17; ЗПМ=15,2; МАТ=3,53 | 1 | 10939.95 |  | 10940
10 | ФЕРм10-08-002-02 Приказ Минстроя РФ от 30.01.14 №31/пр | Извещатель ПС автоматический: дымовой, фотоэлектрический, радиоизотопный, световой в нормальном исполнении (1 шт.) ИНДЕКС К ПОЗИЦИИ(справочно): 1 индексы 2 кв. 2015г. ОЗП=15,2; ЭМ=8,17; ЗПМ=15,2; МАТ=3,53 | 410 | 19,21 16,16 | 0.31 | 7876 | 6626 | 127 | 1.68 | 688.8
11 | ФССЦ-509-3780 Приказ Минстроя России от 12.11.14 №703/пр | Извещатель пожарный дымовой: ДИП-34А (10 шт.) ИНДЕКС К ПОЗИЦИИ(справочно): 1 индексы 2 кв. 2015г. ОЗП=15,2; ЭМ=8,17; ЗПМ=15,2; МАТ=3,53 | 38.9 | 3265.9 |  | 127044
12 | ФЕРм10-08-002-01 Приказ Минстроя РФ от 30.01.14 №31/пр | Извещатель ПС автоматический: тепловой электро-контактный, магнитоконтактный в нормальном исполнении (1 шт.) ИНДЕКС К ПОЗИЦИИ(справочно): 1 индексы 2 кв. 2015г. ОЗП=15,2; ЭМ=8,17; ЗПМ=15,2; МАТ=3,53 | 31 | 9,48 8,08 | 0.12 | 294 | 250 | 4 | 0.84 | 26.04
13 | ФССЦ-509-7315 Приказ Минстроя России от 12.11.14 №703/пр | Извещатель пожарный тепловой максимально-дифференциальный адресно-аналоговый, марка "С2000-ИП" (шт.) ИНДЕКС К ПОЗИЦИИ(справочно): 1 индексы 2 кв. 2015г. ОЗП=15,2; ЭМ=8,17; ЗПМ=15,2; МАТ=3,53 | 4 | 137.34 |  | 549
14 | ФССЦ-509-7232 Приказ Минстроя России от 12.11.14 №703/пр | Извещатель пожарный ручной: ИПР-513-3 исп. 01 (10 шт.) ИНДЕКС К ПОЗИЦИИ(справочно): 1 индексы 2 кв. 2015г. ОЗП=15,2; ЭМ=8,17; ЗПМ=15,2; МАТ=3,53 | 2.7 | 1025.3 |  | 2768
15 | ФЕРм10-08-001-13 Приказ Минстроя РФ от 30.01.14 №31/пр | Устройства промежуточные на количество лучей: 1 (1 шт.) ИНДЕКС К ПОЗИЦИИ(справочно): 1 индексы 2 кв. 2015г. ОЗП=15,2; ЭМ=8,17; ЗПМ=15,2; МАТ=3,53 | 21 | 15,81 12,25 | 0.25 | 332 | 257 | 5 | 1.2 | 25.2
16 | ФССЦ-509-7336 Приказ Минстроя России от 12.11.14 №703/пр | Блок разветвительно-изолирующий, марка "БРИЗ" исп. 01, встраиваемый в розетку адресных извещателей "ДИП-34А", "С2000-ИП", диаметр не более 100 мм, высота не более 15 мм (10 шт.) ИНДЕКС К ПОЗИЦИИ(справочно): 1 индексы 2 кв. 2015г. ОЗП=15,2; ЭМ=8,17; ЗПМ=15,2; МАТ=3,53 | 2.1 | 688.2 |  | 1445
17 | ФЕРм10-08-001-11 Приказ Минстроя РФ от 30.01.14 №31/пр | Устройства промежуточные на количество лучей: 10 (1 шт.) ИНДЕКС К ПОЗИЦИИ(справочно): 1 индексы 2 кв. 2015г. ОЗП=15,2; ЭМ=8,17; ЗПМ=15,2; МАТ=3,53 | 10 | 49,84 43,47 | 0.25 | 498 | 435 | 3 | 4.2 | 42
18 | ФССЦ-509-7292 Приказ Минстроя России от 12.11.14 №703/пр | Расширитель адресный ("адресная метка"), марка "С2000-АР2" (100 шт.) ИНДЕКС К ПОЗИЦИИ(справочно): 1 индексы 2 кв. 2015г. ОЗП=15,2; ЭМ=8,17; ЗПМ=15,2; МАТ=3,53 | 0.1 | 5459 |  | 546
19 | ФЕРм10-08-003-03 Приказ Минстроя РФ от 30.01.14 №31/пр | Устройство ультразвуковое: блок питания и контроля (1 шт.) ИНДЕКС К ПОЗИЦИИ(справочно): 1 индексы 2 кв. 2015г. ОЗП=15,2; ЭМ=8,17; ЗПМ=15,2; МАТ=3,53 | 16 | 41,35 36,76 | 0.25 | 662 | 588 | 4 | 3.6 | 57.6
20 | ФССЦ-509-7161 Приказ Минстроя России от 12.11.14 №703/пр | Источник резервного питания, марка: "РИП 12" исп. 06 (шт.) ИНДЕКС К ПОЗИЦИИ(справочно): 1 индексы 2 кв. 2015г. ОЗП=15,2; ЭМ=8,17; ЗПМ=15,2; МАТ=3,53 | 10 | 2422.76 |  | 24228
21 | ФССЦ-509-7162 Приказ Минстроя России от 12.11.14 №703/пр | Источник резервного питания, марка: "РИП 12 RS" (шт.) ИНДЕКС К ПОЗИЦИИ(справочно): 1 индексы 2 кв. 2015г. ОЗП=15,2; ЭМ=8,17; ЗПМ=15,2; МАТ=3,53 | 4 | 1470.96 |  | 5884
22 | ФЕРм11-04-008-01 Приказ Минстроя РФ от 30.01.14 №31/пр | Съемные и выдвижные блоки (модули, ячейки, ТЭЗ), масса: до 5 кг (1 шт.) ИНДЕКС К ПОЗИЦИИ(справочно): 1 индексы 2 кв. 2015г. ОЗП=15,2; ЭМ=8,17; ЗПМ=15,2; МАТ=3,53 | 14 | 9,95 8,9 | 0.87 | 139 | 125 | 12 | 1.03 | 14.42
23 | ФЕРм10-04-101-07 Приказ Минстроя РФ от 30.01.14 №31/пр | Громкоговоритель или звуковая колонка: в помещении (1 шт.) ИНДЕКС К ПОЗИЦИИ(справочно): 1 индексы 2 кв. 2015г. ОЗП=15,2; ЭМ=8,17; ЗПМ=15,2; МАТ=3,53 | 275 | 30,77 18,14 |  | 8462 | 4989 |  | 2 | 550
24 | ФЕРм10-02-016-07 Приказ Минстроя РФ от 30.01.14 №31/пр | Отдельно устанавливаемый: усилитель дуплексный или абонентский (1 шт.) ИНДЕКС К ПОЗИЦИИ(справочно): 1 индексы 2 кв. 2015г. ОЗП=15,2; ЭМ=8,17; ЗПМ=15,2; МАТ=3,53 | 2 | 210,05 149,72 | 49,49 5,53 | 420 | 299 | 99 11 | 13.5 | 27
Раздел 2. Охранная сигнализация
25 | ФЕРм10-08-001-06 Приказ Минстроя РФ от 30.01.14 №31/пр | Приборы приемно-контрольные сигнальные, концентратор: блок базовый на 10 лучей (1 шт.) ИНДЕКС К ПОЗИЦИИ(справочно): 1 индексы 2 кв. 2015г. ОЗП=15,2; ЭМ=8,17; ЗПМ=15,2; МАТ=3,53 | 5 | 54,95 48,29 | 0.31 | 275 | 241 | 2 | 4.8 | 24
26 | ФССЦ-509-4296 Приказ Минстроя России от 12.11.14 №703/пр | Контроллер двухпроводной линии связи, марка "С2000-КДЛ" (шт.) ИНДЕКС К ПОЗИЦИИ(справочно): 1 индексы 2 кв. 2015г. ОЗП=15,2; ЭМ=8,17; ЗПМ=15,2; МАТ=3,53 | 5 | 175.63 |  | 878
27 | ФЕРм10-08-003-05 Приказ Минстроя РФ от 30.01.14 №31/пр | Устройство оптико-(фото)электрическое: прибор оптико-электрический в одноблочном исполнении (1 шт.) ИНДЕКС К ПОЗИЦИИ(справочно): 1 индексы 2 кв. 2015г. ОЗП=15,2; ЭМ=8,17; ЗПМ=15,2; МАТ=3,53 | 193 | 60,1 55,41 | 0.25 | 11599 | 10694 | 48 | 5.76 | 1111.68
28 | ФССЦ-509-7298 Приказ Минстроя России от 12.11.14 №703/пр | Извещатель охранный адресный объемный оптико-электронный, марка "С2000-ИК" исп. 03 (10 шт.) ИНДЕКС К ПОЗИЦИИ(справочно): 1 индексы 2 кв. 2015г. ОЗП=15,2; ЭМ=8,17; ЗПМ=15,2; МАТ=3,53 | 13.3 | 2202.6 |  | 29295
29 | ФССЦ-509-7300 Приказ Минстроя России от 12.11.14 №703/пр | Извещатель охранный адресный объемный потолочный оптико-электронный, марка "С2000-ПИК" (10 шт.) ИНДЕКС К ПОЗИЦИИ(справочно): 1 индексы 2 кв. 2015г. ОЗП=15,2; ЭМ=8,17; ЗПМ=15,2; МАТ=3,53 | 0.1 | 2454.2 |  | 245
30 | ФССЦ-509-7311 Приказ Минстроя России от 12.11.14 №703/пр | Извещатель охранный адресный комбинированный объемный оптико-электронный и акустический, марка "С2000-СТИК" (10 шт.) ИНДЕКС К ПОЗИЦИИ(справочно): 1 индексы 2 кв. 2015г. ОЗП=15,2; ЭМ=8,17; ЗПМ=15,2; МАТ=3,53 | 1.9 | 2831.8 |  | 5380
31 | ФССЦ-509-7301 Приказ Минстроя России от 12.11.14 №703/пр | Извещатель охранный адресный совмещенный объемный оптико-электронный и поверхностный звуковой, марка "С2000-ПИК-СТ" (10 шт.) ИНДЕКС К ПОЗИЦИИ(справочно): 1 индексы 2 кв. 2015г. ОЗП=15,2; ЭМ=8,17; ЗПМ=15,2; МАТ=3,53 | 4 | 3366.7 |  | 13467
32 | ФЕРм10-08-003-02 Приказ Минстроя РФ от 30.01.14 №31/пр | Устройство ультразвуковое: прибор ультразвуковой в одноблочном исполнении (1 шт.) ИНДЕКС К ПОЗИЦИИ(справочно): 1 индексы 2 кв. 2015г. ОЗП=15,2; ЭМ=8,17; ЗПМ=15,2; МАТ=3,53 | 2 | 39,77 36,76 | 0.18 | 80 | 74 |  | 3.6 | 7.2
33 | ФССЦ-509-7310 Приказ Минстроя России от 12.11.14 №703/пр | Извещатель охранный адресный акустический, марка "С2000-СТ" (10 шт.) ИНДЕКС К ПОЗИЦИИ(справочно): 1 индексы 2 кв. 2015г. ОЗП=15,2; ЭМ=8,17; ЗПМ=15,2; МАТ=3,53 | 0.2 | 1699.1 |  | 340
34 | ФЕРм10-08-002-04 Приказ Минстроя РФ от 30.01.14 №31/пр | Извещатель ОС автоматический: контактный, магнитоконтактный на открывание окон, дверей (1 шт.) ИНДЕКС К ПОЗИЦИИ(справочно): 1 индексы 2 кв. 2015г. ОЗП=15,2; ЭМ=8,17; ЗПМ=15,2; МАТ=3,53 | 239 | 9,96 8,08 |  | 2380 | 1931 |  | 0.84 | 200.76
35 | ФССЦ-509-7308 Приказ Минстроя России от 12.11.14 №703/пр | Извещатель охранный адресный магнитоконтактный, марка "С2000-СМК" (10 шт.) ИНДЕКС К ПОЗИЦИИ(справочно): 1 индексы 2 кв. 2015г. ОЗП=15,2; ЭМ=8,17; ЗПМ=15,2; МАТ=3,53 | 23.9 | 723.7 |  | 17296
36 | ФЕРм10-08-001-13 Приказ Минстроя РФ от 30.01.14 №31/пр | Устройства промежуточные на количество лучей: 1 (1 шт.) ИНДЕКС К ПОЗИЦИИ(справочно): 1 индексы 2 кв. 2015г. ОЗП=15,2; ЭМ=8,17; ЗПМ=15,2; МАТ=3,53 | 20 | 15,81 12,25 | 0.25 | 316 | 245 | 5 | 1.2 | 24
37 | ФССЦ-509-7336 Приказ Минстроя России от 12.11.14 №703/пр | Блок разветвительно-изолирующий, марка "БРИЗ" исп. 01, встраиваемый в розетку адресных извещателей "ДИП-34А", "С2000-ИП", диаметр не более 100 мм, высота не более 15 мм (10 шт.) ИНДЕКС К ПОЗИЦИИ(справочно): 1 индексы 2 кв. 2015г. ОЗП=15,2; ЭМ=8,17; ЗПМ=15,2; МАТ=3,53 | 2 | 688.2 |  | 1376
Раздел 3. Система контроля и управления доступом
38 | ФЕРм10-08-001-13 Приказ Минстроя РФ от 30.01.14 №31/пр | Устройства промежуточные на количество лучей: 1 (1 шт.) ИНДЕКС К ПОЗИЦИИ(справочно): 1 индексы 2 кв. 2015г. ОЗП=15,2; ЭМ=8,17; ЗПМ=15,2; МАТ=3,53 | 36 | 15,81 12,25 | 0.25 | 569 | 441 | 9 | 1.2 | 43.2
39 | ФССЦ-509-7313 Приказ Минстроя России от 12.11.14 №703/пр | Контроллер доступа, марка "С2000-2" (шт.) ИНДЕКС К ПОЗИЦИИ(справочно): 1 индексы 2 кв. 2015г. ОЗП=15,2; ЭМ=8,17; ЗПМ=15,2; МАТ=3,53 | 36 | 487.98 |  | 17567
40 | ФЕРм10-08-003-06 Приказ Минстроя РФ от 30.01.14 №31/пр | Устройство оптико-(фото)электрическое: блок питания и контроля (1 шт.) ИНДЕКС К ПОЗИЦИИ(справочно): 1 индексы 2 кв. 2015г. ОЗП=15,2; ЭМ=8,17; ЗПМ=15,2; МАТ=3,53 | 61 | 67,08 59,62 | 0.33 | 4092 | 3637 | 20 | 5.76 | 351.36
41 | ФЕРм10-01-039-06 Приказ Минстроя РФ от 30.01.14 №31/пр | Реле, ключ, кнопка и др. с подготовкой места установки (1 шт.) ИНДЕКС К ПОЗИЦИИ(справочно): 1 индексы 2 кв. 2015г. ОЗП=15,2; ЭМ=8,17; ЗПМ=15,2; МАТ=3,53 | 9 | 17,4 17,06 |  | 157 | 154 |  | 2 | 18
42 | ФЕРм08-01-081-02 Приказ Минстроя РФ от 30.01.14 №31/пр | Аппарат (кнопка, ключ управления, замок электромагнитной блокировки, звуковой сигнал, сигнальная лампа) управления и сигнализации, количество подключаемых концов: до 6 (1 шт.) ИНДЕКС К ПОЗИЦИИ(справочно): 1 индексы 2 кв. 2015г. ОЗП=15,2; ЭМ=8,17; ЗПМ=15,2; МАТ=3,53 | 36 | 20,5 10,87 | 8,87 0,54 | 738 | 391 | 319 19 | 1.13 | 40.68
43 | ФЕР09-04-012-02 Приказ Минстроя РФ от 30.01.14 №31/пр | Установка дверного доводчика к металлическим дверям (1 шт.) ИНДЕКС К ПОЗИЦИИ(справочно): 1 индексы 2 кв. 2015г. ОЗП=15,2; ЭМ=8,17; ЗПМ=15,2; МАТ=3,53 | 62 | 14,6 11,01 | 2.87 | 905 | 683 | 178 | 1.11 | 68.82
44 | ФССЦ-101-6899 Приказ Минстроя России от 12.11.14 №703/пр | Доводчик дверной гидравлический TS-68 с зубчатым приводом (нагрузка до 90 кг) (шт.) ИНДЕКС К ПОЗИЦИИ(справочно): 1 индексы 2 кв. 2015г. ОЗП=15,2; ЭМ=8,17; ЗПМ=15,2; МАТ=3,53 | 62 | 272.22 |  | 16878
45 | ФЕРм10-08-002-04 Приказ Минстроя РФ от 30.01.14 №31/пр | Извещатель ОС автоматический: контактный, магнитоконтактный на открывание окон, дверей (1 шт.) ИНДЕКС К ПОЗИЦИИ(справочно): 1 индексы 2 кв. 2015г. ОЗП=15,2; ЭМ=8,17; ЗПМ=15,2; МАТ=3,53 | 50 | 9,96 8,08 |  | 498 | 404 |  | 0.84 | 42
46 | ФССЦ-509-1909 Приказ Минстроя России от 12.11.14 №703/пр | Извещатель охранный контактный: ИО-102-20 (А2П/ Б2П) поверхностный (100 шт.) ИНДЕКС К ПОЗИЦИИ(справочно): 1 индексы 2 кв. 2015г. ОЗП=15,2; ЭМ=8,17; ЗПМ=15,2; МАТ=3,53 | 0.5 | 4087 |  | 2044
47 | ФЕРм10-08-002-04 Приказ Минстроя РФ от 30.01.14 №31/пр | Извещатель ОС автоматический: контактный, магнитоконтактный на открывание окон, дверей (1 шт.) ИНДЕКС К ПОЗИЦИИ(справочно): 1 индексы 2 кв. 2015г. ОЗП=15,2; ЭМ=8,17; ЗПМ=15,2; МАТ=3,53 | 23 | 9,96 8,08 |  | 229 | 186 |  | 0.84 | 19.32
48 | ФССЦ-509-3854 Приказ Минстроя России от 12.11.14 №703/пр | Извещатель охранный контактный: ИО 102-26П (100 шт.) ИНДЕКС К ПОЗИЦИИ(справочно): 1 индексы 2 кв. 2015г. ОЗП=15,2; ЭМ=8,17; ЗПМ=15,2; МАТ=3,53 | 0.23 | 4213 |  | 969
Раздел 4. Автоматизированное рабочее место
49 | ФЕРп02-02-003-01 Приказ Минстроя РФ от 30.01.14 №31/пр | Функциональная настройка специального программного обеспечения АС, количество функций - 1 (1 функция) ИНДЕКС К ПОЗИЦИИ(справочно): 1 индексы 2 кв. 2015г. ОЗП=15,2; ЭМ=8,17; ЗПМ=15,2; МАТ=3,53 | 1 | 43,39 43,39 |  | 43 | 43 |  | 2.76 | 2.76
50 | ФЕРм11-04-003-01 Приказ Минстроя РФ от 30.01.14 №31/пр | Аппарат напольный, масса: до 0,2 т (1 шт.) ИНДЕКС К ПОЗИЦИИ(справочно): 1 индексы 2 кв. 2015г. ОЗП=15,2; ЭМ=8,17; ЗПМ=15,2; МАТ=3,53 | 1 | 209,82 99,23 | 99,7 5,81 | 210 | 99 | 100 6 | 11.2 | 11.2
51 | ФЕРм10-06-068-15 Приказ Минстроя РФ от 30.01.14 №31/пр | Конфигурация и настройка сетевых компонентов (мост, маршрутизатор, модем и т.п.) (1 шт.) ИНДЕКС К ПОЗИЦИИ(справочно): 1 индексы 2 кв. 2015г. ОЗП=15,2; ЭМ=8,17; ЗПМ=15,2; МАТ=3,53 | 1 | 482,75 473,28 |  | 483 | 473 |  | 32 | 32
52 | ФЕРм11-04-002-01 Приказ Минстроя РФ от 30.01.14 №31/пр | Аппарат настольный, масса: до 0,015 т (1 шт.) ИНДЕКС К ПОЗИЦИИ(справочно): 1 индексы 2 кв. 2015г. ОЗП=15,2; ЭМ=8,17; ЗПМ=15,2; МАТ=3,53 | 3 | 22,92 8,79 | 13.95 | 69 | 26 | 42 | 1.03 | 3.09
53 | ФЕРм10-08-001-13 Приказ Минстроя РФ от 30.01.14 №31/пр | Устройства промежуточные на количество лучей: 1 (1 шт.) ИНДЕКС К ПОЗИЦИИ(справочно): 1 индексы 2 кв. 2015г. ОЗП=15,2; ЭМ=8,17; ЗПМ=15,2; МАТ=3,53 | 1 | 15,81 12,25 | 0.25 | 16 | 12 |  | 1.2 | 1.2
54 | ФЕРм10-06-068-17 Приказ Минстроя РФ от 30.01.14 №31/пр | Сдача объекта, контрольные и приемо-сдаточные испытания (1 объект) ИНДЕКС К ПОЗИЦИИ(справочно): 1 индексы 2 кв. 2015г. ОЗП=15,2; ЭМ=8,17; ЗПМ=15,2; МАТ=3,53 | 1 | 9681,08 4274,31 | 5321,28 556,8 | 9681 | 4274 | 5321 557 | 289 | 289
Раздел 5. Монтажные изделия
55 | ФЕРм10-08-019-01 Приказ Минстроя РФ от 30.01.14 №31/пр | Коробка ответвительная на стене (1 шт.) ИНДЕКС К ПОЗИЦИИ(справочно): 1 индексы 2 кв. 2015г. ОЗП=15,2; ЭМ=8,17; ЗПМ=15,2; МАТ=3,53 | 150 | 5,29 4,88 |  | 794 | 732 |  | 0.5 | 75
56 | ФЕРм08-02-390-01 Приказ Минстроя РФ от 30.01.14 №31/пр | Короба пластмассовые: шириной до 40 мм (100 м) ИНДЕКС К ПОЗИЦИИ(справочно): 1 индексы 2 кв. 2015г. ОЗП=15,2; ЭМ=8,17; ЗПМ=15,2; МАТ=3,53 | 90 | 237,65 154,92 | 31,2 0,14 | 21389 | 13943 | 2808 13 | 16.29 | 1466.1
57 | ФССЦ-101-1481 Приказ Минстроя России от 12.11.14 №703/пр | Шурупы с полукруглой головкой: 4x40 мм (т) ИНДЕКС К ПОЗИЦИИ(справочно): 1 индексы 2 кв. 2015г. ОЗП=15,2; ЭМ=8,17; ЗПМ=15,2; МАТ=3,53 | -0.09 | 12430 |  | -1119
58 | ФССЦ-509-1830 Приказ Минстроя России от 12.11.14 №703/пр | Кабель-канал (короб) "Электропласт": 20x10 мм (100 м) ИНДЕКС К ПОЗИЦИИ(справочно): 1 индексы 2 кв. 2015г. ОЗП=15,2; ЭМ=8,17; ЗПМ=15,2; МАТ=3,53 | 60 | 119 |  | 7140
59 | ФССЦ-509-1843 Приказ Минстроя России от 12.11.14 №703/пр | Кабель-канал (короб) "Legrand": 40х20 мм (100 м) ИНДЕКС К ПОЗИЦИИ(справочно): 1 индексы 2 кв. 2015г. ОЗП=15,2; ЭМ=8,17; ЗПМ=15,2; МАТ=3,53 | 30 | 2861 |  | 85830
60 | ФЕРм08-02-409-03 Приказ Минстроя РФ от 30.01.14 №31/пр | Труба винипластовая по установленным конструкциям, по стенам и колоннам с креплением скобами, диаметр: до 63 мм (100 м) ИНДЕКС К ПОЗИЦИИ(справочно): 1 индексы 2 кв. 2015г. ОЗП=15,2; ЭМ=8,17; ЗПМ=15,2; МАТ=3,53 | 0.4 | 434,32 294,03 | 110,07 4,73 | 174 | 118 | 44 2 | 31.28 | 12.51
61 | ФССЦ-103-2443 Приказ Минстроя России от 12.11.14 №703/пр | Трубы жесткие гладкие тяжелые из самозатухающего ПВХ (IP55) серии RIG, диаметром: 63 мм (10 м) ИНДЕКС К ПОЗИЦИИ(справочно): 1 индексы 2 кв. 2015г. ОЗП=15,2; ЭМ=8,17; ЗПМ=15,2; МАТ=3,53 | 4 | 478.44 |  | 1914
62 | ФЕРм08-02-412-02 Приказ Минстроя РФ от 30.01.14 №31/пр | Затягивание провода в проложенные трубы и металлические рукава первого одножильного или многожильного в общей оплетке, суммарное сечение: до 6 мм2 (100 м) ИНДЕКС К ПОЗИЦИИ(справочно): 1 индексы 2 кв. 2015г. ОЗП=15,2; ЭМ=8,17; ЗПМ=15,2; МАТ=3,53 | 0.4 | 69,6 50,67 | 4,44 0,27 | 28 | 20 | 2 | 5.39 | 2.16
63 | ФЕРм08-02-145-01 Приказ Минстроя РФ от 30.01.14 №31/пр | Кабель до 35 кВ, прокладываемый по дну канала без креплений, масса 1 м кабеля: до 1 кг (100 м кабеля) ИНДЕКС К ПОЗИЦИИ(справочно): 1 индексы 2 кв. 2015г. ОЗП=15,2; ЭМ=8,17; ЗПМ=15,2; МАТ=3,53 | 128.85 | 153,6 56,37 | 50,09 2,7 | 19791 | 7263 | 6454 348 | 5.86 | 755.06
64 | ФССЦ-501-1852 Приказ Минстроя России от 12.11.14 №703/пр | Кабель для систем пожарной сигнализации с однопроволочными медными жилами, с изоляцией из огнестойкой кремнийорганической резины, в оболочке из ПВХ пластиката, не распространяющий горение, с низким дымо- и газовыделением марки: КПСЭнг(А)-FRLS 1х2х0,5 (1000 м) ИНДЕКС К ПОЗИЦИИ(справочно): 1 индексы 2 кв. 2015г. ОЗП=15,2; ЭМ=8,17; ЗПМ=15,2; МАТ=3,53 | 1.7 | 14009.7 |  | 23816
65 | ФССЦ-501-1721 Приказ Минстроя России от 12.11.14 №703/пр | Кабель для систем пожарной сигнализации с однопроволочными медными жилами, с изоляцией из огнестойкой кремнийорганической резины, в оболочке из ПВХ пластиката, не распространяющий горение, с низким дымо- и газовыделением марки: КПСЭнг(А)-FRLS 1х2х1,5 (1000 м) ИНДЕКС К ПОЗИЦИИ(справочно): 1 индексы 2 кв. 2015г. ОЗП=15,2; ЭМ=8,17; ЗПМ=15,2; МАТ=3,53 | 3 | 29743.7 |  | 89231
66 | ФССЦ-501-1840 Приказ Минстроя России от 12.11.14 №703/пр | Кабель силовой огнестойкий с медными жилами с изоляцией и оболочкой из ПВХ, не распространяющий горение, с низким дымо- и газовыделением, напряжением 1,0 кВ марки: ВВГнг-FRLS 3х1,5 (1000 м) ИНДЕКС К ПОЗИЦИИ(справочно): 1 индексы 2 кв. 2015г. ОЗП=15,2; ЭМ=8,17; ЗПМ=15,2; МАТ=3,53 | 0.58 | 11531.72 |  | 6688
Раздел 6. Выполнения пусконаладочных работ
67 | ФЕРп02-01-002-15 Приказ Минстроя РФ от 30.01.14 №31/пр | Автоматизированная система управления II категории технической сложности с количеством каналов (Кобщ): 640 (1 система) ИНДЕКС К ПОЗИЦИИ(справочно): 1 индексы 2 кв. 2015г. ОЗП=15,2; ЭМ=8,17; ЗПМ=15,2; МАТ=3,53 | 1 | 68218,78 68218,78 |  | 68219 | 68219 |  | 4610 | 4610
68 | ФЕРп02-01-002-16 Приказ Минстроя РФ от 30.01.14 №31/пр | Автоматизированная система управления II категории технической сложности с количеством каналов (Кобщ): за каждый канал свыше 640 до 1279 добавлять к расценке 02-01-002-15 (1 канал) ИНДЕКС К ПОЗИЦИИ(справочно): 1 индексы 2 кв. 2015г. ОЗП=15,2; ЭМ=8,17; ЗПМ=15,2; МАТ=3,53 | 1 | 85,53 85,53 |  | 86 | 86 |  | 5.78 | 5.78
69 | ФЕРп02-02-002-01 Приказ Минстроя РФ от 30.01.14 №31/пр | Функциональная настройка общего программного обеспечения АС, количество функций - 1 (1 функция) ИНДЕКС К ПОЗИЦИИ(справочно): 1 индексы 2 кв. 2015г. ОЗП=15,2; ЭМ=8,17; ЗПМ=15,2; МАТ=3,53 | 1 | 61,3 61,3 |  | 61 | 61 |  | 3.9 | 3.9
Раздел 7. Материалы и оборудование
70 | Прайс-лист | Устройство дистанционного управления адресное для подачи аварийных сигналов, питается по двухпроводной линии от С2000-КДЛ, до 127 адресов ЭДУ 513-3АМ исп.01 (1 шт) ИНДЕКС К ПОЗИЦИИ(справочно): 1 индексы 2 кв. 2015г. ОЗП=15,2; ЭМ=8,17; ЗПМ=15,2; МАТ=3,53 | 21 | 146,04 590,59/в/н*1,03 |  | 3067
71 О | Прайс-лист | Блок резервного питания ТРОМБОН-БП-21 (1 шт) ИНДЕКС К ПОЗИЦИИ(справочно): 2 оборудование 2кв. 2015г. МАТ=3,22 | 2 | 5729,84 21137,00/а/н*1,03 |  | 11460
72 О | Прайс-лист | Delta CT 1218 п.п. YTX20-BS, YTX20H, YB16-B-CX (1 шт) ИНДЕКС К ПОЗИЦИИ(справочно): 2 оборудование 2кв. 2015г. МАТ=3,22 | 14 | 1275,44 4705/а/н*1,03 |  | 17856
73 О | Прайс-лист | Оповещатель охранно-пожарный речевой настенный ТРОМБОН Глагол-Н2-3 (1 шт) ИНДЕКС К ПОЗИЦИИ(справочно): 1 индексы 2 кв. 2015г. ОЗП=15,2; ЭМ=8,17; ЗПМ=15,2; МАТ=3,53 | 187 | 360,54 1330/а/н*1,03 |  | 67421
74 О | Прайс-лист | Оповещатель охранно-пожарный речевой настенный ТРОМБОН Глагол-Н2-5 (1 шт) ИНДЕКС К ПОЗИЦИИ(справочно): 2 оборудование 2кв. 2015г. МАТ=3,22 | 80 | 370,03 1365/а/н*1,03 |  | 29602
75 О | Прайс-лист | Оповещатель охранно-пожарный речевой настенный ТРОМБОН Глагол-Н2-10 (1 шт) ИНДЕКС К ПОЗИЦИИ(справочно): 2 оборудование 2кв. 2015г. МАТ=3,22 | 8 | 378,16 1395/а/н*1,03 |  | 3025
76 О | Прайс-лист | Усилитель высокой мощности ТРОМБОН-УМ4-600 (1 шт) ИНДЕКС К ПОЗИЦИИ(справочно): 2 оборудование 2кв. 2015г. МАТ=3,22 | 2 | 12558,65 46328,00/а/н*1,03 |  | 25117
77 О | Прайс-лист | Считыватель проксимити карты EM-Marin и "Мифайр". Исполнение – накладной Proxy-3МА (1 шт) ИНДЕКС К ПОЗИЦИИ(справочно): 2 оборудование 2кв. 2015г. МАТ=3,22 | 61 | 1455,43 5369/а/н*1,03 |  | 88781
78 О | Прайс-лист | Tantos TDE-02 Кнопка запроса на выход прямоугольная, металлическая с подсветкой. (1 шт) ИНДЕКС К ПОЗИЦИИ(справочно): 2 оборудование 2кв. 2015г. МАТ=3,22 | 9 | 131,2 484/а/н*1,03 |  | 1181
79 О | Прайс-лист | VIZIT-ML240-40 Замок электромагнитный (1 шт) ИНДЕКС К ПОЗИЦИИ(справочно): 2 оборудование 2кв. 2015г. МАТ=3,22 | 36 | 368,67 1360/а/н*1,03 |  | 13272
80 | Прайс-лист | Программное обеспечение ПЭВМ и ключ защиты. Обеспечивает работу с 4 устройствами АРМ «Орион» исп.127 (1 шт.) ИНДЕКС К ПОЗИЦИИ(справочно): 1 индексы 2 кв. 2015г. ОЗП=15,2; ЭМ=8,17; ЗПМ=15,2; МАТ=3,53 | 1 | 15558,55 62920/в/н*1,03 |  | 15559
81 О | Прайс-лист | ПК DNS Office/Home 0163306 (1 шт) ИНДЕКС К ПОЗИЦИИ(справочно): 2 оборудование 2кв. 2015г. МАТ=3,22 | 1 | 4876,75 17990/а/н*1,03 |  | 4877
82 | Прайс-лист | Microsoft Windows 8.1 SL 32-bit/64-bit (1 шт) ИНДЕКС К ПОЗИЦИИ(справочно): 1 индексы 2 кв. 2015г. ОЗП=15,2; ЭМ=8,17; ЗПМ=15,2; МАТ=3,53 | 1 | 1060,81 4290/в/н*1,03 |  | 1061
83 О | Прайс-лист | Монитор DEXP M190 черный (1 шт.) ИНДЕКС К ПОЗИЦИИ(справочно): 2 оборудование 2кв. 2015г. МАТ=3,22 | 1 | 1488,24 5490/а/н*1,03 |  | 1488
84 О | Прайс-лист | Клавиатура+мышь Logitech Desktop MK120 (920-002561) (1комп.) ИНДЕКС К ПОЗИЦИИ(справочно): 2 оборудование 2кв. 2015г. МАТ=3,22 | 1 | 311,74 1150/а/н*1,03 |  | 312
85 О | Прайс-лист | Считыватель проксимити карты EM-Marin и "Мифайр". Исполнение – настольный. Proxy-USB MA (1 шт.) ИНДЕКС К ПОЗИЦИИ(справочно): 2 оборудование 2кв. 2015г. МАТ=3,22 | 1 | 1189,3 4387,24/а/н*1,03 |  | 1189
86 О | Прайс-лист | Преобразователь интерфейса USB – RS-485 с гальванической развязкой. От минус 30 до + 50°С С2000-USB (1 шт.) ИНДЕКС К ПОЗИЦИИ(справочно): 2 оборудование 2кв. 2015г. МАТ=3,22 | 1 | 375,09 1383,668/а/н*1,03 |  | 375
87 О | Прайс-лист | Карта ISO с EM Marine (1 шт) ИНДЕКС К ПОЗИЦИИ(справочно): 2 оборудование 2кв. 2015г. МАТ=3,22 | 300 | 4,88 18/а/н*1,03 |  | 1464
88 | Прайс-лист | Кабель с медными жилами, КПСнг(А)-FRLS 1х2х0,75 (1 км.) ИНДЕКС К ПОЗИЦИИ(справочно): 1 индексы 2 кв. 2015г. ОЗП=15,2; ЭМ=8,17; ЗПМ=15,2; МАТ=3,53 | 3 | 6181,88 25000/в/н*1,03 |  | 18546
89 | Прайс-лист | Кабель с медными жилами, КСВВ нг(А)-LS 1х2х0,80 (1 км.) ИНДЕКС К ПОЗИЦИИ(справочно): 1 индексы 2 кв. 2015г. ОЗП=15,2; ЭМ=8,17; ЗПМ=15,2; МАТ=3,53 | 1 | 2660,43 10759/в/н*1,03 |  | 2660
90 | Прайс-лист | Кабель с медными жилами КСВВ нг(А)-LS 1х2х0,97 (1 км.) ИНДЕКС К ПОЗИЦИИ(справочно): 1 индексы 2 кв. 2015г. ОЗП=15,2; ЭМ=8,17; ЗПМ=15,2; МАТ=3,53 | 3.3 | 3647,56 14751/в/н*1,03 |  | 12037
91 | Прайс-лист | EuroLAN Кабель категории 5e UTP 4 пары LSZH, белый, 305м (1 шт.) ИНДЕКС К ПОЗИЦИИ(справочно): 1 индексы 2 кв. 2015г. ОЗП=15,2; ЭМ=8,17; ЗПМ=15,2; МАТ=3,53 | 1 | 2136,75 8641,20/в/н*1,03 |  | 2137
92 | Прайс-лист | Гвоздевой дюбель KEW ND 6x50 S (100 шт.) ИНДЕКС К ПОЗИЦИИ(справочно): 1 индексы 2 кв. 2015г. ОЗП=15,2; ЭМ=8,17; ЗПМ=15,2; МАТ=3,53 | 100 | 56,41 228,12/в/н*1,03 |  | 5641
93 | Прайс-лист | Хомут 2,5х120мм нейлон TDM (1 уп) ИНДЕКС К ПОЗИЦИИ(справочно): 1 индексы 2 кв. 2015г. ОЗП=15,2; ЭМ=8,17; ЗПМ=15,2; МАТ=3,53 | 20 | 6,18 24,99/в/н*1,03 |  | 124
94 | Прайс-лист | GE41212-14Коробка распаячная для наружного монтажа с контактной группой/ОРЕХ/75ммх75ммх28мм (1 шт.) ИНДЕКС К ПОЗИЦИИ(справочно): 1 индексы 2 кв. 2015г. ОЗП=15,2; ЭМ=8,17; ЗПМ=15,2; МАТ=3,53 | 150 | 12,26 49,60/в/н*1,03 |  | 1839
Итого прямые затраты по смете в ценах 2001г. | [5 empty] | 989483 | 129328 | 15610 956 |  | 10766.94
Итого прямые затраты по смете с учетом индексов, в текущих ценах | [5 empty] | 5012564 | 1965786 | 127534 14531 |  | 10766.94
Накладные расходы | [5 empty] | 1264049
Сметная прибыль | [5 empty] | 802894
Итоги по смете:
Итого Строительные работы | [5 empty] | 511001 |  |  |  | 68.82
Итого Монтажные работы | [5 empty] | 3742056 |  |  |  | 6075.68
Итого Оборудование | [5 empty] | 881993
Итого Прочие затраты | [5 empty] | 1944457 |  |  |  | 4622.44
Итого | [5 empty] | 7079507 |  |  |  | 10766.94
В том числе:
Материалы | [5 empty] | 2037251
Машины и механизмы | [5 empty] | 127534
ФОТ | [5 empty] | 1980317
Оборудование | [5 empty] | 881993
Накладные расходы | [5 empty] | 1264049
Сметная прибыль | [5 empty] | 802894
ВСЕГО по смете | [5 empty] | 7079507 |  |  |  | 10766.94
Составил: ___________________________
(должность, подпись, расшифровка)
Проверил: ___________________________
(должность, подпись, расшифровка)