## Мои данные
ЛСР_ЛЭУ
УТВЕРЖДАЮ | [8 empty] | СОГЛАСОВАНО
____________________________________// | [8 empty] | ___________________//
"____" _____________ 2017 г. | [8 empty] | "____" _____________ 2017 г.
Ремонт туалетной комнаты для инвалидов в Лозовской сельской библиотеке, расположенной по адресу: Сергиево-Посадский район. пос. Лоза, д.4д.
(наименование стройки)
ЛОКАЛЬНАЯ СМЕТА № 1
(локальный сметный расчет)
Санузел для инвалидов
(наименование работ и затрат, наименование объекта)
Основание: Дефектная ведомость
[6 empty] | в базисном уровне цен |  | в текущем уровне цен
|  |  | Сметная стоимость |  |  | 37145,22 руб. |  | 300 429,18 руб.
|  |  | Средства на оплату труда |  |  | 2815 руб. |  | 65812 руб.
|  |  | Нормативная трудоемкость |  |  | 306,23 чел.час
Составлен(а) в ценах на деабрь 2016 г.
№ п/п | Шифр расценки и коды ресурсов (обоснование коэффициента) | Наименование работ и затрат | Единица измерения | Кол-во единиц | Цена на ед. изм., руб. | Коэф. поправ. к позиции | Всего в базисных ценах, руб. | Коэф. пересчета | Всего в текущих (прогнозных) ценах, руб.
1 | 2 | 3 | 4 | 5 | 6 | 7 | 8 | 9 | 10
Раздел 1. Демонтажные работы
1 | ТЕРр65-3-7 | Снятие смесителя: без душевой сетки | 100 шт. арматуры | 0.01 | 315.33 |  |  | декабрь 2016 г. п/п 13_
|  | ЗП |  |  | 313.14 |  | 3 | 23.38 | 70
|  | ЭМ |  |  | 2.19 |  |  | 10.35
|  | в т.ч. ЗПМ |  |  | 0.95 |  |  | 23.38
МР
|  | НР от ФОТ | % | 74 |  |  | 2 | 63=74*0.85 | 44
|  | СП от ФОТ | % | 50 |  |  | 2 | 40=50*0.8 | 28
|  | Всего по позиции |  |  |  |  | 7 |  | 142
2 | ТЕРр65-4-1 | Демонтаж: умывальников и раковин | 100 приборов | 0.01 | 445.72 |  |  | декабрь 2016 г. п/п 25_
|  | ЗП |  |  | 437.59 |  | 4 | 23.38 | 94
|  | ЭМ |  |  | 8.13 |  |  | 10.35
|  | в т.ч. ЗПМ |  |  | 3.51 |  |  | 23.38
МР
|  | НР от ФОТ | % | 74 |  |  | 3 | 63=74*0.85 | 59
|  | СП от ФОТ | % | 50 |  |  | 2 | 40=50*0.8 | 38
|  | Всего по позиции |  |  |  |  | 9 |  | 191
3 | ТЕРр65-4-2 | Демонтаж: унитазов и писсуаров | 100 приборов | 0.01 | 553.63 |  |  | декабрь 2016 г. п/п 26_
|  | ЗП |  |  | 544.56 |  | 6 | 23.38 | 140
|  | ЭМ |  |  | 9.07 |  |  | 10.35
|  | в т.ч. ЗПМ |  |  | 3.92 |  |  | 23.38
МР
|  | НР от ФОТ | % | 74 |  |  | 4 | 63=74*0.85 | 88
|  | СП от ФОТ | % | 50 |  |  | 3 | 40=50*0.8 | 56
|  | Всего по позиции |  |  |  |  | 13 |  | 284
4 | ТЕР46-04-012-03 | Разборка деревянных заполнений проемов: дверных и воротных | 100 м2 | 0.046 | 1082.58 |  |  | декабрь 2016 г. п/п 357_
|  | ЗП |  |  | 840.63 |  | 39 | 23.38 | 912
|  | ЭМ |  |  | 241.95 |  | 11 | 10.35 | 114
|  | в т.ч. ЗПМ |  |  | 104.49 |  | 5 | 23.38 | 117
МР
|  | НР от ФОТ | % | 110 |  | 0.9 | 44 | 84=110*(0.9*0.85) | 864
|  | СП от ФОТ | % | 70 |  | 0.85 | 26 | 48=70*(0.85*0.8) | 494
|  | Всего по позиции |  |  |  |  | 120 |  | 2384
5 | ТЕРр63-7-5 | Разборка облицовки стен: из керамических глазурованных плиток | 100 м2 поверхности облицовки | 0.04 | 677.06 |  |  | декабрь 2016 г. п/п 67_
|  | ЗП |  |  | 584.74 |  | 23 | 23.38 | 538
|  | ЭМ |  |  | 92.32 |  | 4 | 12.3 | 49
|  | в т.ч. ЗПМ |  |  | 21.23 |  | 1 | 23.38 | 23
МР
|  | НР от ФОТ | % | 77 |  |  | 18 | 65=77*0.85 | 365
|  | СП от ФОТ | % | 50 |  |  | 12 | 40=50*0.8 | 224
|  | Всего по позиции |  |  |  |  | 57 |  | 1176
6 | ТЕРр62-41-1 | Очистка вручную поверхности от масляных красок стен и потолка | 100 м2 расчищенной поверхности | 0.7571 | 162.24 |  |  | декабрь 2016 г. п/п 263_ | (1,7+2,75)*2*3,31-3,2=26,26 (2,9+2,77)*2*3,31-1,6-0,7=35,25 61,51
|  | ЗП |  |  | 162.24 |  | 123 | 23.38 | 2876
ЭМ
|  | в т.ч. ЗПМ | [5 empty] | 23.38
МР
|  | НР от ФОТ | % | 80 |  |  | 98 | 68=80*0.85 | 1956
|  | СП от ФОТ | % | 50 |  |  | 62 | 40=50*0.8 | 1150
|  | Всего по позиции |  |  |  |  | 283 |  | 5982
7 | ТЕРр61-26-1 | Перетирка штукатурки: внутренних помещений | 100 м2 перетертой поверхности | 0.7571 | 263.28 |  |  | декабрь 2016 г. п/п 237_ | (1,7+2,75)*2*3,31-3,2=26,26 (2,9+2,77)*2*3,31-1,6-0,7=35,25 61,51
|  | ЗП |  |  | 242.52 |  | 184 | 23.38 | 4302
|  | ЭМ |  |  | 3.13 |  | 2 | 10.34 | 21
|  | в т.ч. ЗПМ |  |  | 1.35 |  | 1 | 23.38 | 23
|  | МР |  |  | 17.63 |  | 13 | 5.53 | 72
|  | НР от ФОТ | % | 79 |  |  | 146 | 67=79*0.85 | 2898
|  | СП от ФОТ | % | 50 |  |  | 93 | 40=50*0.8 | 1730
|  | Всего по позиции |  |  |  |  | 438 |  | 9023
8 | ТЕР46-04-001-04 | Разборка: кирпичных стен | 1 м3 | 2.32 | 130.07 |  |  | декабрь 2016 г. п/п 301_ | (1,88+1,35-0,6)*2*0,14=0,74
|  | ЗП |  |  | 73.01 |  | 170 | 23.38 | 3975
|  | ЭМ |  |  | 57.06 |  | 132 | 12.56 | 1658
|  | в т.ч. ЗПМ |  |  | 11.57 |  | 27 | 23.38 | 631
МР
|  | НР от ФОТ | % | 110 |  | 0.9 | 195 | 84=110*(0.9*0.85) | 3869
|  | СП от ФОТ | % | 70 |  | 0.85 | 117 | 48=70*(0.85*0.8) | 2211
|  | Всего по позиции |  |  |  |  | 614 |  | 11713
9 | ТЕР46-03-007-03 | Пробивка проемов в конструкциях: из кирпича | 1 м3 | 0.32 | 236.36 |  |  | декабрь 2016 г. п/п 130_ | (0,25*2*0,16)*2 двери=0,16
|  | ЗП |  |  | 110.33 |  | 35 | 23.38 | 818
|  | ЭМ |  |  | 126.03 |  | 41 | 12.56 | 515
|  | в т.ч. ЗПМ |  |  | 25.55 |  | 8 | 23.38 | 187
МР
|  | НР от ФОТ | % | 110 |  | 0.9 | 43 | 84=110*(0.9*0.85) | 844
|  | СП от ФОТ | % | 70 |  | 0.85 | 26 | 48=70*(0.85*0.8) | 482
|  | Всего по позиции |  |  |  |  | 145 |  | 2659
10 | ТЕРр57-2-3 | Разборка покрытий полов: из керамических плиток | 100 м2 покрытия | 0.1274 | 641 |  |  | декабрь 2016 г. п/п 7_
|  | ЗП |  |  | 595.99 |  | 76 | 23.38 | 1777
|  | ЭМ |  |  | 45.01 |  | 6 | 10.35 | 62
|  | в т.ч. ЗПМ |  |  | 19.44 |  | 2 | 23.38 | 47
МР
|  | НР от ФОТ | % | 80 |  |  | 62 | 68=80*0.85 | 1240
|  | СП от ФОТ | % | 68 |  |  | 53 | 54=68*0.8 | 985
|  | Всего по позиции |  |  |  |  | 197 |  | 4064
11 | ТЕРр67-4-1 | Демонтаж: выключателей, розеток | 100 шт. | 0.02 | 45.55 |  |  | декабрь 2016 г. п/п 19_
|  | ЗП |  |  | 45.55 |  | 1 | 23.38 | 23
ЭМ
|  | в т.ч. ЗПМ | [5 empty] | 23.38
МР
|  | НР от ФОТ | % | 85 |  |  | 1 | 72=85*0.85 | 17
|  | СП от ФОТ | % | 65 |  |  | 1 | 52=65*0.8 | 12
|  | Всего по позиции |  |  |  |  | 3 |  | 52
12 | ТЕРр67-4-5 | Демонтаж: светильников для люминесцентных ламп | 100 шт. | 0.02 | 145.98 |  |  | декабрь 2016 г. п/п 23_
|  | ЗП |  |  | 143.48 |  | 3 | 23.38 | 70
|  | ЭМ |  |  | 2.5 |  |  | 10.36
|  | в т.ч. ЗПМ |  |  | 1.08 |  |  | 23.38
МР
|  | НР от ФОТ | % | 85 |  |  | 3 | 72=85*0.85 | 50
|  | СП от ФОТ | % | 65 |  |  | 2 | 52=65*0.8 | 36
|  | Всего по позиции |  |  |  |  | 8 |  | 156
13 | ТЕРр67-4-3 | Демонтаж: светильников с лампами накаливания | 100 шт. | 0.01 | 50.24 |  |  | декабрь 2016 г. п/п 21_ | 2 шт.
|  | ЗП |  |  | 49.3 |  |  | 23.38
|  | ЭМ |  |  | 0.94 |  | 1 | 10.33 | 10
|  | в т.ч. ЗПМ |  |  | 0.41 |  |  | 23.38
МР
|  | НР от ФОТ | % | 85 |  |  |  | 72=85*0.85
|  | СП от ФОТ | % | 65 |  |  |  | 52=65*0.8
|  | Всего по позиции |  |  |  |  | 1 |  | 10
14 | ТССЦпг-01-01-01-041 | Погрузочные работы при автомобильных перевозках: мусора строительного с погрузкой вручную | 1 т груза | 5.639 | 42.98 |  |  | декабрь 2016 г. п/п 1_ | 2т
ЗП
|  | ЭМ |  |  | 42.98 |  | 242 | 10.11 | 2447
в т.ч. ЗПМ
МР
|  | НР от ФОТ | % | 0 |  |  |  | 0=0*0.85
|  | СП от ФОТ | % | 0 |  |  |  | 0=0*0.8
|  | Всего по позиции |  |  |  |  | 242 |  | 2447
15 | ТССЦпг-03-21-01-010 | Перевозка грузов автомобилями-самосвалами грузоподъемностью 10 т, работающих вне карьера, на расстояние: до 10 км I класс груза | 1 т груза | 5.639 | 11.42 |  |  | декабрь 2016 г. п/п 1_ | 2 т
ЗП
|  | ЭМ |  |  | 11.42 |  | 64 | 7 | 448
в т.ч. ЗПМ
МР
|  | НР от ФОТ | % | 0 |  |  |  | 0=0*0.85
|  | СП от ФОТ | % | 0 |  |  |  | 0=0*0.8
|  | Всего по позиции |  |  |  |  | 64 |  | 448
|  | Итого по разделу |  |  |  |  | 2200 |  | 40733
Раздел 2. Устройство санузла
Полы
16 | ТЕР11-01-011-01 | Устройство стяжек: цементных толщиной 20 мм | 100 м2 стяжки | 0.1274 | 1485.02 |  |  | декабрь 2016 г. п/п 35_
|  | ЗП |  |  | 313.71 | 1.15 | 46 | 23.38 | 1075
|  | ЭМ |  |  | 44.24 | 1.25 | 7 | 10.08 | 71
|  | в т.ч. ЗПМ |  |  | 17.15 | 1.25 | 3 | 23.38 | 70
|  | МР |  |  | 1127.07 |  | 144 | 5.55 | 799
|  | НР от ФОТ | % | 123 |  | 0.9 | 54 | 94=123*(0.9*0.85) | 1076
|  | СП от ФОТ | % | 75 |  | 0.85 | 31 | 51=75*(0.85*0.8) | 584
|  | Всего по позиции |  |  |  |  | 282 |  | 3605
17 | ТЕР11-01-047-01 | Устройство покрытий из плит керамогранитных размером: 40х40 см | 100 м2 покрытия | 0.1274 | 22311.22 |  |  | декабрь 2016 г. п/п 163_
|  | ЗП |  |  | 2713.07 | 1.15 | 397 | 23.38 | 9282
|  | ЭМ |  |  | 24.87 | 1.25 | 4 | 17.71 | 71
|  | в т.ч. ЗПМ |  |  | 17.39 | 1.25 | 3 | 23.38 | 70
|  | МР |  |  | 19573.28 |  | 2494 | 3.59 | 8953
|  | НР от ФОТ | % | 123 |  | 0.9 | 443 | 94=123*(0.9*0.85) | 8791
|  | СП от ФОТ | % | 75 |  | 0.85 | 255 | 51=75*(0.85*0.8) | 4770
|  | Всего по позиции |  |  |  |  | 3593 |  | 31867
18 | ТССЦ-101-6968 | Состав грунтовочный ЛАЭС "Грунтовка глубокого проникновения" | кг | 1.66 | 22.81 |  | 38 | декабрь 2016 г. п/п 1441_4,77 | 181
Стены
19 | ТЕР15-01-019-05 | Гладкая облицовка стен, столбов, пилястр и откосов (без карнизных, плинтусных и угловых плиток) без установки плиток туалетного гарнитура на клее из сухих смесей: по кирпичу и бетону | 100 м2 поверхности облицовки | 0.3141 | 10702.91 |  |  | декабрь 2016 г. п/п 90_
|  | ЗП |  |  | 1465.77 | 1.15 | 529 | 23.38 | 12368
|  | ЭМ |  |  | 32.55 | 1.25 | 13 | 14.04 | 183
|  | в т.ч. ЗПМ |  |  | 17.52 | 1.25 | 7 | 23.38 | 164
|  | МР |  |  | 9204.59 |  | 2891 | 1.73 | 5001
|  | НР от ФОТ | % | 105 |  | 0.9 | 507 | 80=105*(0.9*0.85) | 10026
|  | СП от ФОТ | % | 55 |  | 0.85 | 251 | 37=55*(0.85*0.8) | 4637
|  | Всего по позиции |  |  |  |  | 4191 |  | 32215
20 | ТЕР15-04-007-01 | Окраска водно-дисперсионными акриловыми составами улучшенная: по штукатурке стен | 100 м2 окрашиваемой поверхности | 0.264 | 1507.62 |  |  | декабрь 2016 г. п/п 510_
|  | ЗП |  |  | 380.71 | 1.15 | 116 | 23.38 | 2712
|  | ЭМ |  |  | 13.63 | 1.25 | 4 | 8.6 | 34
|  | в т.ч. ЗПМ |  |  | 0.23 | 1.25 |  | 23.38
|  | МР |  |  | 1113.28 |  | 294 | 3.99 | 1173
|  | НР от ФОТ | % | 105 |  | 0.9 | 110 | 80=105*(0.9*0.85) | 2170
|  | СП от ФОТ | % | 55 |  | 0.85 | 54 | 37=55*(0.85*0.8) | 1003
|  | Всего по позиции |  |  |  |  | 578 |  | 7092
Проемы
21 | ТЕР10-01-047-01 | Установка блоков из ПВХ в наружных и внутренних дверных проемах: в каменных стенах площадью проема до 3 м2 | 100 м2 проемов | 0.04 | 174014.82 |  |  | декабрь 2016 г. п/п 158_
|  | ЗП |  |  | 1780.86 | 1.15 | 82 | 23.38 | 1917
|  | ЭМ |  |  | 473.75 | 1.25 | 24 | 9.33 | 224
|  | в т.ч. ЗПМ |  |  | 14.18 | 1.25 | 1 | 23.38 | 23
|  | МР |  |  | 171760.21 |  | 6870 | 4.61 | 31671
|  | НР от ФОТ | % | 118 |  | 0.9 | 88 | 90=118*(0.9*0.85) | 1746
|  | СП от ФОТ | % | 63 |  | 0.85 | 44 | 43=63*(0.85*0.8) | 834
|  | Всего по позиции |  |  |  |  | 7108 |  | 36392
22 | ТССЦ-203-8084 | Блоки дверные наружные или тамбурные с заполнением стеклопакетами (ГОСТ 30970-2002) | м2 | -4 | 1533.73 |  | -6135 | декабрь 2016 г. п/п 18366_4,7 | -28835
23 | ТССЦ-203-8088 | Блоки дверные внутренние глухие (с заполнением панелями или другими непрозрачными материалами) (ГОСТ 30970-2002) | м2 | 4 | 1432.63 |  | 5731 | декабрь 2016 г. п/п 18370_3,59 | 20574
Потолок
24 | ТЕР15-04-007-02 | Окраска водно-дисперсионными акриловыми составами улучшенная: по штукатурке потолков | 100 м2 окрашиваемой поверхности | 0.047 | 1770.48 |  |  | декабрь 2016 г. п/п 511_
|  | ЗП |  |  | 550.62 | 1.15 | 30 | 23.38 | 701
|  | ЭМ |  |  | 14.5 | 1.25 | 1 | 8.59 | 9
|  | в т.ч. ЗПМ |  |  | 0.23 | 1.25 |  | 23.38
|  | МР |  |  | 1205.36 |  | 56 | 4.02 | 225
|  | НР от ФОТ | % | 105 |  | 0.9 | 28 | 80=105*(0.9*0.85) | 561
|  | СП от ФОТ | % | 55 |  | 0.85 | 14 | 37=55*(0.85*0.8) | 259
|  | Всего по позиции |  |  |  |  | 129 |  | 1755
25 | ТЕР15-01-047-16 | Устройство: потолков реечных алюминиевых | 100 м2 поверхности облицовки | 0.0804 | 29871.17 |  |  | декабрь 2016 г. п/п 241_
|  | ЗП |  |  | 1018.58 | 1.15 | 94 | 23.38 | 2198
|  | ЭМ |  |  | 158.89 | 1.25 | 16 | 9.52 | 152
|  | в т.ч. ЗПМ |  |  | 3.38 | 1.25 |  | 23.38
|  | МР |  |  | 28693.7 |  | 2307 | 2.25 | 5191
|  | НР от ФОТ | % | 105 |  | 0.9 | 89 | 80=105*(0.9*0.85) | 1758
|  | СП от ФОТ | % | 55 |  | 0.85 | 44 | 37=55*(0.85*0.8) | 813
|  | Всего по позиции |  |  |  |  | 2550 |  | 10112
26 | ТССЦ-206-1338 | Уголок декоративный (пристенный) | м | 11.34 | 6.36 |  | 72 | декабрь 2016 г. п/п 20045_5,12 | 369
27 | ТЕР15-01-054-01 | Устройство монтажных отверстий в потолках реечных алюминиевых | 100 отверстий | 0.04 | 23.62 |  |  | декабрь 2016 г. п/п 267_
|  | ЗП |  |  | 21.18 | 1.15 | 1 | 23.38 | 23
|  | ЭМ |  |  | 2.44 | 1.25 |  | 9.07
|  | в т.ч. ЗПМ |  |  |  | 1.25 |  | 23.38
МР
|  | НР от ФОТ | % | 105 |  | 0.9 | 1 | 80=105*(0.9*0.85) | 18
|  | СП от ФОТ | % | 55 |  | 0.85 |  | 37=55*(0.85*0.8) | 9
|  | Всего по позиции |  |  |  |  | 2 |  | 50
Сантехническое оборудование
28 | ТЕР17-01-001-14 | Установка умывальников одиночных: с подводкой холодной и горячей воды | 10 компл. | 0.1 | 1609.25 |  |  | декабрь 2016 г. п/п 14_
|  | ЗП |  |  | 208.27 | 1.15 | 24 | 23.38 | 561
|  | ЭМ |  |  | 23.63 | 1.25 | 3 | 8.82 | 26
|  | в т.ч. ЗПМ |  |  | 1.76 | 1.25 |  | 23.38
|  | МР |  |  | 1377.35 |  | 138 | 8.4 | 1159
|  | НР от ФОТ | % | 128 |  | 0.9 | 28 | 98=128*(0.9*0.85) | 550
|  | СП от ФОТ | % | 83 |  | 0.85 | 17 | 56=83*(0.85*0.8) | 314
|  | Всего по позиции |  |  |  |  | 210 |  | 2610
29 | ТССЦ-301-0825 | Умывальники полуфарфоровые и фарфоровые с кронштейнами, сифоном бутылочным латунным и выпуском, овальные со скрытыми установочными поверхностями без спинки размером 550х480х150 мм | компл. | -1 | 130 |  | -130 | декабрь 2016 г. п/п 28039_8,68 | -1128
30 | ТССЦ-301-8318 | Умывальник для инвалидов размером 650x560 мм | шт. | 1 | 1822.17 |  | 1822 | декабрь 2016 г. п/п 28083_1,19 | 2168
31 | ТССЦ-301-1265 | Подводка гибкая армированная резиновая 800 мм | шт. | 2 | 14.84 |  | 30 | декабрь 2016 г. п/п 28104_5,31 | 159
32 | ТЕР17-01-003-01 | Установка унитазов: с бачком непосредственно присоединенным | 10 компл. | 0.2 | 3708 |  |  | декабрь 2016 г. п/п 29_
|  | ЗП |  |  | 234.33 | 1.15 | 54 | 23.38 | 1263
|  | ЭМ |  |  | 44.39 | 1.25 | 11 | 8.91 | 98
|  | в т.ч. ЗПМ |  |  | 4.32 | 1.25 | 1 | 23.38 | 23
|  | МР |  |  | 3429.28 |  | 686 | 10.28 | 7052
|  | НР от ФОТ | % | 128 |  | 0.9 | 63 | 98=128*(0.9*0.85) | 1260
|  | СП от ФОТ | % | 83 |  | 0.85 | 39 | 56=83*(0.85*0.8) | 720
|  | Всего по позиции |  |  |  |  | 853 |  | 10393
33 | ТССЦ-301-1521 | Унитаз-компакт «Комфорт» | компл. | -1 | 318 |  | -318 | декабрь 2016 г. п/п 27843_10,72 | -3409
34 | ТССЦ-301-8319 | Унитаз-компакт для инвалидов размером 655x350x835 мм | компл. | 1 | 2616.27 |  | 2616 | декабрь 2016 г. п/п 27844_1,55 | 4055
35 | ТССЦ-301-1264 | Подводка гибкая армированная резиновая 600 мм | шт. | 2 | 12.96 |  | 26 | декабрь 2016 г. п/п 28103_5,36 | 139
36 | ТЕР17-01-002-04 | Установка гарнитуры туалетной: вешалок, подстаканников, поручней для ванн и т.д. | 10 шт. | 0.3 | 1222.06 |  |  | декабрь 2016 г. п/п 27_
|  | ЗП |  |  | 26.94 | 1.15 | 9 | 23.38 | 210
|  | ЭМ |  |  | 0.2 | 1.25 |  | 8.85
|  | в т.ч. ЗПМ |  |  |  | 1.25 |  | 23.38
|  | МР |  |  | 1194.92 |  | 359 | 1.1 | 395
|  | НР от ФОТ | % | 128 |  | 0.9 | 10 | 98=128*(0.9*0.85) | 206
|  | СП от ФОТ | % | 83 |  | 0.85 | 6 | 56=83*(0.85*0.8) | 118
|  | Всего по позиции |  |  |  |  | 384 |  | 929
37 | Прайс | П-9 поручень откидной на стойке с регулировкой высоты поручня Ц=9794/1,18 | компл. | 1 | 8300 | 1.069 | 8873 |  | 8873
38 | Прайс | Крючок травмобезопасный для костылей из нержавеющей полированной стали Ц=1298/1,18 | компл. | 1 | 1100 | 1.069 | 1176 |  | 1176
39 | Прайс | П-10 поручень опорный для раковины в комплекте с раковиной Ц=8260/1,18 | компл. | 1 | 7000 | 1.069 | 7483 |  | 7483
40 | ТЕР(МО)16-04-300-02 | Прокладка трубопроводов из напорных полипропиленовых труб (PPRC) с установкой муфтовой и фланцевой арматуры наружным диаметром: 25 мм | 100 м трубопровода | 0.2 | 5307.74 |  |  | декабрь 2016 г. п/п 2_
|  | ЗП |  |  | 1063.84 | 1.15 | 245 | 23.38 | 5728
|  | ЭМ |  |  | 31.15 | 1.25 | 8 | 8.93 | 71
|  | в т.ч. ЗПМ |  |  | 1.08 | 1.25 |  | 23.38
|  | МР |  |  | 4212.75 |  | 842 | 1.99 | 1676
|  | НР от ФОТ | % | 128 |  | 0.9 | 282 | 98=128*(0.9*0.85) | 5613
|  | СП от ФОТ | % | 83 |  | 0.85 | 173 | 56=83*(0.85*0.8) | 3208
|  | Всего по позиции |  |  |  |  | 1550 |  | 16296
41 | ТССЦ-302-0062 | Кран шаровый муфтовый Valtec для воды диаметром 15 мм, тип в/в | шт. | 2 | 28.53 |  | 57 | декабрь 2016 г. п/п 28935_6,87 | 392
42 | ТЕР16-07-005-01 | Гидравлическое испытание трубопроводов систем отопления, водопровода и горячего водоснабжения диаметром: до 50 мм | 100 м трубопровода | 0.2 | 107.11 |  |  | декабрь 2016 г. п/п 224_
|  | ЗП |  |  | 58.32 | 1.15 | 13 | 23.38 | 304
|  | ЭМ |  |  | 44.51 | 1.25 | 11 | 5.14 | 57
|  | в т.ч. ЗПМ |  |  |  | 1.25 |  | 23.38
|  | МР |  |  | 4.28 |  | 1 | 4.7 | 5
|  | НР от ФОТ | % | 128 |  | 0.9 | 15 | 98=128*(0.9*0.85) | 298
|  | СП от ФОТ | % | 83 |  | 0.85 | 9 | 56=83*(0.85*0.8) | 170
|  | Всего по позиции |  |  |  |  | 49 |  | 834
43 | ТЕР16-05-001-01 | Установка вентилей, задвижек, затворов, клапанов обратных, кранов проходных на трубопроводах из стальных труб диаметром: до 25 мм | 1 шт. | 3 | 75.85 |  |  | декабрь 2016 г. п/п 146_
|  | ЗП |  |  | 13.33 | 1.15 | 46 | 23.38 | 1075
|  | ЭМ |  |  | 3.71 | 1.25 | 14 | 6.94 | 97
|  | в т.ч. ЗПМ |  |  |  | 1.25 |  | 23.38
|  | МР |  |  | 58.81 |  | 176 | 4.72 | 831
|  | НР от ФОТ | % | 128 |  | 0.9 | 53 | 98=128*(0.9*0.85) | 1054
|  | СП от ФОТ | % | 83 |  | 0.85 | 32 | 56=83*(0.85*0.8) | 602
|  | Всего по позиции |  |  |  |  | 321 |  | 3659
44 | ТССЦ-302-0037 | Краны шаровые BUGATTI для воды и пара стандартные НВ с размером резьбы 3/4 | шт. | 3 | 48.33 |  | 145 | декабрь 2016 г. п/п 28655_7,04 | 1021
45 | ТЕР16-06-005-01 | Установка счетчиков (водомеров) диаметром: до 40 мм | 1 счетчик (водомер) | 1 | 1177.56 |  |  | декабрь 2016 г. п/п 198_
|  | ЗП |  |  | 3.85 | 1.15 | 4 | 23.38 | 94
|  | ЭМ |  |  | 0.87 | 1.25 | 1 | 8.51 | 9
|  | в т.ч. ЗПМ |  |  |  | 1.25 |  | 23.38
|  | МР |  |  | 1172.84 |  | 1173 | 4.62 | 5419
|  | НР от ФОТ | % | 128 |  | 0.9 | 5 | 98=128*(0.9*0.85) | 92
|  | СП от ФОТ | % | 83 |  | 0.85 | 3 | 56=83*(0.85*0.8) | 53
|  | Всего по позиции |  |  |  |  | 1186 |  | 5667
46 | ТЕР18-06-007-01 | Установка фильтров диаметром : 25 мм | 10 фильтров | 0.1 | 4948.69 |  |  | декабрь 2016 г. п/п 131_
|  | ЗП |  |  | 76.89 | 1.15 | 9 | 23.38 | 210
|  | ЭМ |  |  | 54.15 | 1.25 | 7 | 7.62 | 53
|  | в т.ч. ЗПМ |  |  | 0.14 | 1.25 |  | 23.38
|  | МР |  |  | 4817.65 |  | 481 | 1.86 | 895
|  | НР от ФОТ | % | 128 |  | 0.9 | 10 | 98=128*(0.9*0.85) | 206
|  | СП от ФОТ | % | 83 |  | 0.85 | 6 | 56=83*(0.85*0.8) | 118
|  | Всего по позиции |  |  |  |  | 513 |  | 1482
47 | ТССЦ-301-1213 | Фильтры для очистки воды в трубопроводах систем отопления диаметром 25 мм | шт. | -1 | 481.04 |  | -481 | декабрь 2016 г. п/п 27552_1,86 | -895
48 | ТССЦ-301-6794 | Фильтры сетчатые Y222 DANFOSS с внутренней резьбой, латунные диаметром 15 мм | шт. | 1 | 432.44 |  | 432 | декабрь 2016 г. п/п 27602_3,46 | 1495
49 | ТЕР16-07-003-01 | Врезка в действующие внутренние сети трубопроводов отопления и водоснабжения диаметром: 15 мм | 1 врезка | 2 | 73.73 |  |  | декабрь 2016 г. п/п 211_
|  | ЗП |  |  | 44.24 | 1.15 | 102 | 23.38 | 2385
|  | ЭМ |  |  | 4.94 | 1.25 | 12 | 6.9 | 83
|  | в т.ч. ЗПМ |  |  |  | 1.25 |  | 23.38
|  | МР |  |  | 24.55 |  | 49 | 5.12 | 251
|  | НР от ФОТ | % | 128 |  | 0.9 | 118 | 98=128*(0.9*0.85) | 2337
|  | СП от ФОТ | % | 83 |  | 0.85 | 72 | 56=83*(0.85*0.8) | 1336
|  | Всего по позиции |  |  |  |  | 353 |  | 6392
50 | ТССЦ-302-1134 | Вентили проходные муфтовые 15КЧ18Р для воды, давлением 1,6 МПа (16 кгс/см2), диаметром 15 мм | шт. | -2 | 14.65 |  | -29 | декабрь 2016 г. п/п 28175_5,88 | -171
51 | ТССЦ-302-0062 | Кран шаровый муфтовый Valtec для воды диаметром 15 мм, тип в/в | шт. | 1 | 28.53 |  | 29 | декабрь 2016 г. п/п 28935_6,87 | 199
52 | ТЕР16-04-004-01 | Прокладка внутренних трубопроводов канализации из полипропиленовых труб диаметром: 50 мм | 100 м трубопровода | 0.1 | 1686.36 |  |  | декабрь 2016 г. п/п 144_ | 6,2м
|  | ЗП |  |  | 563.25 | 1.15 | 65 | 23.38 | 1520
|  | ЭМ |  |  | 9.53 | 1.25 | 1 | 9.01 | 9
|  | в т.ч. ЗПМ |  |  | 0.73 | 1.25 |  | 23.38
|  | МР |  |  | 1113.58 |  | 111 | 5.57 | 618
|  | НР от ФОТ | % | 128 |  | 0.9 | 75 | 98=128*(0.9*0.85) | 1490
|  | СП от ФОТ | % | 83 |  | 0.85 | 46 | 56=83*(0.85*0.8) | 851
|  | Всего по позиции |  |  |  |  | 298 |  | 4488
53 | ТЕР10-01-015-01 | Устройство перегородок каркасно-филенчатых в санузлах | 100 м2 перегородок и барьеров | 0.047 | 2398.03 |  |  | декабрь 2016 г. п/п 50_
|  | ЗП |  |  | 776.99 | 1.15 | 42 | 23.38 | 982
|  | ЭМ |  |  | 340.07 | 1.25 | 20 | 8.42 | 168
|  | в т.ч. ЗПМ |  |  |  | 1.25 |  | 23.38
|  | МР |  |  | 1280.97 |  | 60 | 3.71 | 223
|  | НР от ФОТ | % | 118 |  | 0.9 | 45 | 90=118*(0.9*0.85) | 884
|  | СП от ФОТ | % | 63 |  | 0.85 | 22 | 43=63*(0.85*0.8) | 422
|  | Всего по позиции |  |  |  |  | 189 |  | 2679
54 | Прайс | Сантехнические перегородки из ЛДСП 16 мм Ц=1920/1,18 | м2 | 4.7 | 1627.12 | 1.069 | 8175 |  | 8175
|  | Итого по разделу |  |  |  |  | 28245 |  | 200536
Раздел 3. Электроснабжение
55 | ТЕРм08-02-409-04 | Труба винипластовая по установленным конструкциям, по потолкам, диаметр: до 50 мм | 100 м | 0.25 | 320.69 |  |  | декабрь 2016 г. п/п 939_
|  | ЗП |  |  | 205.3 |  | 51 | 23.38 | 1192
|  | ЭМ |  |  | 83.93 |  | 21 | 7.96 | 167
|  | в т.ч. ЗПМ |  |  | 3.51 |  | 1 | 23.38 | 23
|  | МР |  |  | 31.46 |  | 8 | 5.63 | 45
|  | НР от ФОТ | % | 95 |  |  | 49 | 81=95*0.85 | 984
|  | СП от ФОТ | % | 65 |  |  | 34 | 52=65*0.8 | 632
|  | Всего по позиции |  |  |  |  | 163 |  | 3020
56 | ТССЦ-103-2412 | Трубы гибкие гофрированные легкие из самозатухающего ПВХ (IP55) серии FL, с зондом, диаметром 16 мм | 10 м | 2.55 | 16.82 |  | 43 | декабрь 2016 г. п/п 7645_3,31 | 142
57 | ТЕРм08-02-412-01 | Затягивание провода в проложенные трубы и металлические рукава первого одножильного или многожильного в общей оплетке, суммарное сечение: до 2,5 мм2 | 100 м | 0.25 | 55.79 |  |  | декабрь 2016 г. п/п 954_
|  | ЗП |  |  | 42.21 |  | 11 | 23.38 | 257
|  | ЭМ |  |  | 2.22 |  | 1 | 6.94 | 7
|  | в т.ч. ЗПМ |  |  | 0.14 |  |  | 23.38
|  | МР |  |  | 11.36 |  | 2 | 5.87 | 12
|  | НР от ФОТ | % | 95 |  |  | 10 | 81=95*0.85 | 208
|  | СП от ФОТ | % | 65 |  |  | 7 | 52=65*0.8 | 134
|  | Всего по позиции |  |  |  |  | 31 |  | 618
58 | ТССЦ-501-8482 | Кабель силовой с медными жилами с поливинилхлоридной изоляцией и оболочкой, не распространяющий горение, с низким дымо- и газовыделением марки ВВГнг-LS, с числом жил - 3 и сечением 1,5 мм2 | 1000 м | 0.0255 | 4918.43 |  | 125 | декабрь 2016 г. п/п 35605_4,56 | 570
59 | ТЕРм10-08-019-01 | Коробка ответвительная на стене | 1 шт. | 2 | 5.29 |  |  | декабрь 2016 г. п/п 1481_
|  | ЗП |  |  | 4.88 |  | 10 | 23.38 | 234
ЭМ
|  | в т.ч. ЗПМ | [5 empty] | 23.38
|  | МР |  |  | 0.41 |  | 1 | 9.71 | 10
|  | НР от ФОТ | % | 80 |  |  | 8 | 68=80*0.85 | 159
|  | СП от ФОТ | % | 60 |  |  | 6 | 48=60*0.8 | 112
|  | Всего по позиции |  |  |  |  | 25 |  | 515
60 | Прайс IEK | Коробка КМ41237 распаячная для о/п d75х40 мм IP44 (RAL7035, 4 гермоввода) Ц=24,85/1.18 | шт | 2 | 21.06 | 1.069 | 45 |  | 45
61 | ТЕРм08-02-403-03 | Провод групповой осветительных сетей в защитной оболочке или кабель двух-трехжильный: под штукатурку по стенам или в бороздах | 100 м | 0.25 | 200.71 |  |  | декабрь 2016 г. п/п 889_
|  | ЗП |  |  | 155.1 |  | 39 | 23.38 | 912
|  | ЭМ |  |  | 4.44 |  | 1 | 6.94 | 7
|  | в т.ч. ЗПМ |  |  | 0.27 |  |  | 23.38
|  | МР |  |  | 41.17 |  | 10 | 6.32 | 63
|  | НР от ФОТ | % | 95 |  |  | 37 | 81=95*0.85 | 739
|  | СП от ФОТ | % | 65 |  |  | 25 | 52=65*0.8 | 474
|  | Всего по позиции |  |  |  |  | 112 |  | 2195
62 | ТССЦ-501-8483 | Кабель силовой с медными жилами с поливинилхлоридной изоляцией и оболочкой, не распространяющий горение, с низким дымо- и газовыделением марки ВВГнг-LS, с числом жил - 3 и сечением 2,5 мм2 | 1000 м | 0.0255 | 7044.03 |  | 180 | декабрь 2016 г. п/п 35606_4,93 | 887
63 | ТЕРм08-03-591-02 | Выключатель: одноклавишный утопленного типа при скрытой проводке | 100 шт. | 0.02 | 297.29 |  |  | декабрь 2016 г. п/п 1679_
|  | ЗП |  |  | 255.54 |  | 5 | 23.38 | 117
|  | ЭМ |  |  | 5.78 |  |  | 6.71
|  | в т.ч. ЗПМ |  |  | 0.41 |  |  | 23.38
|  | МР |  |  | 35.97 |  | 1 | 5.75 | 6
|  | НР от ФОТ | % | 95 |  |  | 5 | 81=95*0.85 | 95
|  | СП от ФОТ | % | 65 |  |  | 3 | 52=65*0.8 | 61
|  | Всего по позиции |  |  |  |  | 14 |  | 279
64 | 542-5221 | Выключатели | шт. | 2 | 63.87 |  | 128 |  | 128
65 | ТЕРм08-03-591-10 | Розетка штепсельная: полугерметическая и герметическая | 100 шт. | 0.03 | 777.33 |  |  | декабрь 2016 г. п/п 1687_
|  | ЗП |  |  | 603.93 |  | 18 | 23.38 | 421
|  | ЭМ |  |  | 41.8 |  | 1 | 6.67 | 7
|  | в т.ч. ЗПМ |  |  | 1.08 |  |  | 23.38
|  | МР |  |  | 131.6 |  | 4 | 9.41 | 38
|  | НР от ФОТ | % | 95 |  |  | 17 | 81=95*0.85 | 341
|  | СП от ФОТ | % | 65 |  |  | 12 | 52=65*0.8 | 219
|  | Всего по позиции |  |  |  |  | 52 |  | 1026
66 | 500-9013-157 | Розетка штепсельная РШ-П-20-0-1-РУ3-01-10/220 У3 1-местная | шт. | 3 | 67.88 |  | 204 |  | 204
67 | ТССЦ-503-0606 | Коробка для установки розеток и выключателей скрытой проводки | 1000 шт. | 0.005 | 1998.42 |  | 10 | декабрь 2016 г. п/п 38959_4,46 | 45
68 | ТЕРм08-03-593-19 | Светильник в подвесных потолках | 100 шт. | 0.04 | 1101.54 |  |  | декабрь 2016 г. п/п 1710_
|  | ЗП |  |  | 936.45 |  | 37 | 23.38 | 865
|  | ЭМ |  |  | 44.36 |  | 2 | 6.94 | 14
|  | в т.ч. ЗПМ |  |  | 2.7 |  |  | 23.38
|  | МР |  |  | 120.73 |  | 5 | 5.55 | 28
|  | НР от ФОТ | % | 95 |  |  | 35 | 81=95*0.85 | 701
|  | СП от ФОТ | % | 65 |  |  | 24 | 52=65*0.8 | 450
|  | Всего по позиции |  |  |  |  | 103 |  | 2058
69 | ТССЦ-509-4946 | Светильник точечный под зеркальную лампу мощностью 40 Вт, тип R-50 | шт. | 4 | 12.34 |  | 49 | декабрь 2016 г. п/п 51732_1,43 | 70
70 | прайс | Светодиодная лампа JCDR 5Вт 220В Camelion LED5-S108/845/GU5.3 12042 Ц=144/1,18 | шт. | 4 | 122.03 | 1.069 | 522 |  | 522
71 | ТЕРм08-03-594-06 | Светильник отдельно устанавливаемый: на подвесах (штангах) с количеством ламп в светильнике 1 | 100 шт. | 0.01 | 1055.8 |  |  | декабрь 2016 г. п/п 1716_
|  | ЗП |  |  | 880.9 |  | 9 | 23.38 | 210
|  | ЭМ |  |  | 44.36 |  |  | 6.94
|  | в т.ч. ЗПМ |  |  | 2.7 |  |  | 23.38
|  | МР |  |  | 130.54 |  | 2 | 5.42 | 11
|  | НР от ФОТ | % | 95 |  |  | 9 | 81=95*0.85 | 170
|  | СП от ФОТ | % | 65 |  |  | 6 | 52=65*0.8 | 109
|  | Всего по позиции |  |  |  |  | 26 |  | 500
72 | Прайс | Светодиодный светильник LLWFS1601 10W 900L 6000K Ц=562/1,18 | шт | 1 | 476.27 | 1.069 | 509 |  | 509
|  | Итого по разделу |  |  |  |  | 1034 |  | 13332
Итоги по смете:
|  | Итого |  |  |  |  | 31479 |  | 254601
|  | НДС 18% |  |  |  |  | 5666.22 |  | 45828.18
|  | ВСЕГО по смете |  |  |  |  | 37145.22 |  | 300429.18
Составил: ___________________
Проверил: ___________________
Note on A3: /<Заказчик>/
Note on J3: /<Подрядчик>/
Note on A7: <Наименование стройки>
Note on A11: <Индекс/ЛН локальной сметы>
Note on A14: на <Наименование локальной сметы>, <Наименование объекта>
Note on A17: <Основание>
Note on G19: <Итого по расчету> руб.
Note on I19: <Итого по расчету> руб.
Note on G20: <Итого ФОТ> руб.
Note on I20: <Итого ФОТ> руб.
Note on G21: <Итого ТЗ> чел.час
Note on A26: <Номер позиции по смете><Статус ресурса>
Note on B26: <Обоснование (код) позиции> <Пункт ТЧ>
Note on C26: <Наименование (текстовая часть) расценки> <Формула расчета стоимости единицы> Ц=<Формула базисной цены единицы ПЗ><Формула базисной цены единицы МАТ>
Note on D26: <Ед. измерения по расценке>
Note on E26: <Количество всего (физ. объем) по позиции><Нормы НР(неокругл.) по позиции при БИМ><Нормы СП(неокругл.) по позиции при БИМ><ТЗ по позиции на единицу без коэффициентов><ТЗМ по позиции на единицу без коэффициентов>
Note on F26: <Исходное значение ПЗ по позиции на единицу>
Note on G26: <К-т к позиции на прямые затраты><К-т к позиции на основную з/п><К-т к позиции на эксплуатацию машин><К-т к позиции на з/п машинистов><К-т к позиции на материалы><К-т к позиции на трудозатраты рабочих> <К-т к позиции на трудозатраты механизаторов><К-ты к НР по позиции для баз.цен><К-ты к СП по позиции для баз.цен>
Note on H26: <Общая стоимость ПЗ по позиции в базисных ценах с учетом к-тов к итогам> <Сумма НР по позиции при расчете в базисных ценах><Сумма СП по позиции при расчете в базисных ценах>
Note on I26: <Наименование индекса к позиции> <Индекс к позиции на ОЗП><Индекс к позиции на ЭМ><Индекс к позиции на ЗПМ><Индекс к позиции на МАТ><Индекс к СМР><Строка задания НР для БИМ><Строка задания СП для БИМ>
Note on J26: <Общая стоимость ПЗ по позиции для БИМ до начисления НР и СП><Сумма НР по позиции для БИМ><Сумма СП по позиции для БИМ>
Note on B410: <Составил>
Note on B412: <Проверил>