## ЛСР по форме №4 с мат. и обор.
СОГЛАСОВАНО: | [10 empty] | УТВЕРЖДАЮ:
______________ | [10 empty] | ______________
" _____ " ________________ 2013 г. | [10 empty] | "______ " _______________2013 г.
(наименование стройки)
ЛОКАЛЬНЫЙ СМЕТНЫЙ РАСЧЕТ №
(локальная смета)
на | 2.Установка клапанов лепестковых, решеток, изоляция
(наименование работ и затрат, наименование объекта)
Основание:
| Сметная стоимость строительных работ _______________________________________________________________________________________________ |  | ___________________________230,022 |  | тыс. руб.
| Средства на оплату труда _______________________________________________________________________________________________ |  | ___________________________17,204 |  | тыс. руб.
| Сметная трудоемкость _______________________________________________________________________________________________ |  | _______________________________________________________________________________________________92,66 |  | чел.час
| Трудозатраты механизаторов _______________________________________________________________________________________________ |  | _______________________________________________________________________________________________0,24 |  | чел.час
Составлен(а) в текущих (прогнозных) ценах по состоянию на ______________
№ пп | Шифр и номер позиции норматива | Наименование работ и затрат, единица измерения | Количество | Стоимость единицы, руб. |  |  | Общая стоимость, руб. |  |  |  |  | Затраты труда рабочих, чел.-ч, не занятых обслуживанием машин |  | Общая масса обору-дования, т
|  |  |  | всего | эксплуатации машин | мате-риалы | обору-дования | Всего | оплаты труда | эксплуатации машин | мате-риалы
|  |  |  | оплаты труда | в т.ч. оплаты труда |  |  |  |  | в т.ч. оплаты труда |  | на единицу | всего
1 | 2 | 3 | 4 | 5 | 6 | 7 | 8 | 9 | 10 | 11 | 12 | 13 | 14 | 15
Раздел 1.
1 | ТЕР20-01-001-12 Пост.Правит.Яросл.обл. от 26.05.10 №326-п, от 12.03.10 №150-п | Прокладка воздуховодов из листовой, оцинкованной стали и алюминия класса Н (нормальные) толщиной 0,7 мм, периметром до 3200 мм (100 м2 поверхности воздуховодов) (Монтаж на высоте от 3-х до 5-ти м ОЗП=1,06; ТЗ=1,06) ИНДЕКС К ПОЗИЦИИ(справочно): ТЕР20-01-001-12 Июнь 2019 г ОЗП=20,47; ЭМ=7,61; ЗПМ=20,47; МАТ=4,51 Сантехнические работы - внутренние (трубопроводы, водопровод, канализация, отопление, газоснабжение, вентиляция и кондиционирование воздуха): НР (1026,57 руб.): 128% от ФОТ СП (665,67 руб.): 83% от ФОТ | 0,052 ((0,65*4)*2)/100 | 1211,77 749,3 | 117,24 4,19 | 345.23 |  | 63.01 | 38.96 | 6,1 0,22 | 17.95 | 85.7328 | 4.46
2 | ТЕР20-01-001-12 Пост.Правит.Яросл.обл. от 26.05.10 №326-п, от 12.03.10 №150-п | Прокладка воздуховодов из листовой, оцинкованной стали и алюминия класса Н (нормальные) толщиной 0,7 мм, периметром до 3200 мм (100 м2 поверхности воздуховодов) (Монтаж на высоте от 5-ти до 8-ми метров ОЗП=1,16; ТЗ=1,16) ИНДЕКС К ПОЗИЦИИ(справочно): ТЕР20-01-001-12 Июнь 2019 г ОЗП=20,47; ЭМ=7,61; ЗПМ=20,47; МАТ=4,51 Сантехнические работы - внутренние (трубопроводы, водопровод, канализация, отопление, газоснабжение, вентиляция и кондиционирование воздуха): НР (1123 руб.): 128% от ФОТ СП (728,19 руб.): 83% от ФОТ | 0,052 ((0,65*4)*2)/100 | 1282,46 819,99 | 117,24 4,19 | 345.23 |  | 66.69 | 42.64 | 6,1 0,22 | 17.95 | 93.8208 | 4.88
3 | ТЕР20-01-001-12 Пост.Правит.Яросл.обл. от 26.05.10 №326-п, от 12.03.10 №150-п | Прокладка воздуховодов из листовой, оцинкованной стали и алюминия класса Н (нормальные) толщиной 0,7 мм, периметром до 3200 мм (100 м2 поверхности воздуховодов) ИНДЕКС К ПОЗИЦИИ(справочно): ТЕР20-01-001-12 Июнь 2019 г ОЗП=20,47; ЭМ=7,61; ЗПМ=20,47; МАТ=4,51 Сантехнические работы - внутренние (трубопроводы, водопровод, канализация, отопление, газоснабжение, вентиляция и кондиционирование воздуха): НР (968,93 руб.): 128% от ФОТ СП (628,29 руб.): 83% от ФОТ | 0,052 ((0,65*4)*2)/100 | 1169,36 706,89 | 117,24 4,19 | 345.23 |  | 60.81 | 36.76 | 6,1 0,22 | 17.95 | 80.88 | 4.21
4 | Договорная цена | Воздуховод 650х650 (м2) Формулы цены единицы: МАТ=520,00/1,20*1,02 Сантехнические работы - внутренние (трубопроводы, водопровод, канализация, отопление, газоснабжение, вентиляция и кондиционирование воздуха) | 15,6 (0,65*4)*6 | 442 520,00/1,20*1,02 |  | 442 520,00/1,20*1,02 |  | 6895.2 |  |  | 6895.2
5 | Договорная цена | Отвод 650х650 (шт.) Формулы цены единицы: МАТ=1500,00/1,2*1,02 Сантехнические работы - внутренние (трубопроводы, водопровод, канализация, отопление, газоснабжение, вентиляция и кондиционирование воздуха) | 12 | 1275 1500,00/1,2*1,02 |  | 1275 1500,00/1,2*1,02 |  | 15300 |  |  | 15300
6 | ТЕР20-02-004-16 Пост.Правит.Яросл.обл. от 26.05.10 №326-п, от 12.03.10 №150-п | Установка клапанов огнезадерживающих периметром до 3200 мм (1 клапан) ИНДЕКС К ПОЗИЦИИ(справочно): ТЕР20-02-004-16 Июнь 2019 г ОЗП=20,47; ЭМ=7,09; ЗПМ=20,47; МАТ=6,16 Сантехнические работы - внутренние (трубопроводы, водопровод, канализация, отопление, газоснабжение, вентиляция и кондиционирование воздуха): НР (8196,9 руб.): 128% от ФОТ СП (5315,18 руб.): 83% от ФОТ | 6 | 264,27 52 | 7,98 0,14 | 204.29 |  | 1585.62 | 312 | 47,88 0,84 | 1225.74 | 5.95 | 35.7
7 | Договорная цена | Клапан лепестковый КИД-650х650-Н (шт.) Формулы цены единицы: МАТ=11800,00/1,20*1,02 Сантехнические работы - внутренние (трубопроводы, водопровод, канализация, отопление, газоснабжение, вентиляция и кондиционирование воздуха) | 6 | 10030 11800,00/1,20*1,02 |  | 10030 11800,00/1,20*1,02 |  | 60180 |  |  | 60180
8 | ТЕР20-02-002-02 Пост.Правит.Яросл.обл. от 26.05.10 №326-п, от 12.03.10 №150-п | Установка решеток жалюзийных площадью в свету до 1,0 м2 (1 решетка) ИНДЕКС К ПОЗИЦИИ(справочно): ТЕР20-02-002-02 Июнь 2019 г ОЗП=20,47; ЭМ=6,97; ЗПМ=20,47; МАТ=6,7 Сантехнические работы - внутренние (трубопроводы, водопровод, канализация, отопление, газоснабжение, вентиляция и кондиционирование воздуха): НР (5065,29 руб.): 128% от ФОТ СП (3284,53 руб.): 83% от ФОТ | 12 | 27,92 15,97 | 3,65 0,14 | 8.3 |  | 335.04 | 191.64 | 43,8 1,68 | 99.6 | 1.78 | 21.36
9 | Договорная цена | Решетка Р25-650х650 (шт.) Формулы цены единицы: МАТ=3400/1,20*1,02 Сантехнические работы - внутренние (трубопроводы, водопровод, канализация, отопление, газоснабжение, вентиляция и кондиционирование воздуха) | 12 | 2890 3400/1,20*1,02 |  | 2890 3400/1,20*1,02 |  | 34680 |  |  | 34680
10 | ТЕР26-01-010-01 Пост.Правит.Яросл.обл. от 26.05.10 №326-п, от 12.03.10 №150-п Прим. | Изоляция трубопроводов матами минераловатными прошивными безобкладочными и в обкладках марки 125, изделиями минераловатными с гофрированной структурой (1 м3 изоляции) ИНДЕКС К ПОЗИЦИИ(справочно): ТЕР26-01-010-01 Июнь 2019 г ОЗП=20,47; ЭМ=10,86; ЗПМ=20,47; МАТ=2,67 Теплоизоляционные работы: НР (4406,37 руб.): 100% от ФОТ СП (3084,46 руб.): 70% от ФОТ | 1,17 (75/1000)*15,6 | 1726,35 183,98 | 49.35 | 1493.02 |  | 2019.83 | 215.26 | 57.74 | 1746.83 | 18.85 | 22.05
11 | ТСЦ-104-0005 Пост.Правит.Яросл.обл. от 26.05.10 №326-п, от 12.03.10 №150-п | Плиты из минеральной ваты гофрированной структуры М-125 (м3) ИНДЕКС К ПОЗИЦИИ(справочно): ТСЦ-104-0005 Июнь 2019 г МАТ=3,23 Теплоизоляционные работы | -1.451 | 619.64 |  | 619.64 |  | -899.1 |  |  | -899.1
12 | ТСЦ-101-1876 Пост.Правит.Яросл.обл. от 26.05.10 №326-п, от 12.03.10 №150-п | Сталь листовая оцинкованная толщиной листа 0,8 мм (т) ИНДЕКС К ПОЗИЦИИ(справочно): ТСЦ-101-1876 Июнь 2019 г МАТ=1,63 Теплоизоляционные работы | -0.031 | 21780.79 |  | 21780.79 |  | -675.2 |  |  | -675.2
13 | Договорная цена | Мат прошивной ТЕХНО (м3) Формулы цены единицы: МАТ=11025/1,20*1,02 Теплоизоляционные работы | 1.17 | 9371,25 11025/1,20*1,02 |  | 9371,25 11025/1,20*1,02 |  | 10964.36 |  |  | 10964.36
Итого прямые затраты по разделу с учетом индексов, в текущих ценах | [7 empty] | 155689.46 | 17138.71 | 1411,08 65,09 | 137139.67 |  | 92.66
Накладные расходы | [7 empty] | 20787.08
Сметная прибыль | [7 empty] | 13706.33
Итого по разделу 1 | [7 empty] | 191685.31 |  |  |  |  | 92.66
Итоги по позициям, введенным в ценах 2001г.
Сантехнические работы - внутренние (трубопроводы, водопровод, канализация, отопление, газоснабжение, вентиляция и кондиционирование воздуха) | [7 empty] | 48979.68 |  |  |  |  | 70.61
Теплоизоляционные работы | [7 empty] | 13183.63 |  |  |  |  | 22.05
Итого | [7 empty] | 62163.31 |  |  |  |  | 92.66
Итоги по позициям, введенным в текущих ценах
Сантехнические работы - внутренние (трубопроводы, водопровод, канализация, отопление, газоснабжение, вентиляция и кондиционирование воздуха) | [7 empty] | 117055.2
Теплоизоляционные работы | [7 empty] | 10964.36
Итого | [7 empty] | 128019.56
Итого | [7 empty] | 190182.87 |  |  |  |  | 92.66
Повышающий коэффициент 190 182,87 * 1,0079 | [7 empty] | 191685.31
Справочно, в текущих ценах:
Материалы | [7 empty] | 137139.67
Машины и механизмы | [7 empty] | 1411.08
ФОТ | [7 empty] | 17203.8
Накладные расходы | [7 empty] | 20787.08
Сметная прибыль | [7 empty] | 13706.33
Итого по разделу 1 | [7 empty] | 191685.31 |  |  |  |  | 92.66
ИТОГИ ПО СМЕТЕ:
Итого прямые затраты по смете с учетом индексов, в текущих ценах | [7 empty] | 155689.46 | 17138.71 | 1411,08 65,09 | 137139.67 |  | 92.66
Накладные расходы | [7 empty] | 20787.08
Сметная прибыль | [7 empty] | 13706.33
ВСЕГО по смете | [7 empty] | 230022.37 |  |  |  |  | 92.66
Итоги по позициям, введенным в ценах 2001г.
Сантехнические работы - внутренние (трубопроводы, водопровод, канализация, отопление, газоснабжение, вентиляция и кондиционирование воздуха) | [7 empty] | 48979.68 |  |  |  |  | 70.61
Теплоизоляционные работы | [7 empty] | 13183.63 |  |  |  |  | 22.05
Итого | [7 empty] | 62163.31 |  |  |  |  | 92.66
Итоги по позициям, введенным в текущих ценах
Сантехнические работы - внутренние (трубопроводы, водопровод, канализация, отопление, газоснабжение, вентиляция и кондиционирование воздуха) | [7 empty] | 117055.2
Теплоизоляционные работы | [7 empty] | 10964.36
Итого | [7 empty] | 128019.56
Итого | [7 empty] | 190182.87 |  |  |  |  | 92.66
Повышающий коэффициент 190 182,87 * 1,0079 | [7 empty] | 191685.31
Справочно, в текущих ценах:
Материалы | [7 empty] | 137139.67
Машины и механизмы | [7 empty] | 1411.08
ФОТ | [7 empty] | 17203.8
Накладные расходы | [7 empty] | 20787.08
Сметная прибыль | [7 empty] | 13706.33
НДС 20% | [7 empty] | 38337.06
ВСЕГО по смете | [7 empty] | 230022.37 |  |  |  |  | 92.66
Составил: ___________________________
(должность, подпись, расшифровка)
Проверил: ___________________________
(должность, подпись, расшифровка)
Принял: ___________________________
(должность, подпись, расшифровка)