## Локальная смета
СОГЛАСОВАНО: | [8 empty] | УТВЕРЖДАЮ:
________________ | [8 empty] | ________________
" _____ " ________________ 2012 г. | [8 empty] | "______ " _______________2012 г.
Улан удэ
(наименование стройки)
ЛОКАЛЬНЫЙ СМЕТНЫЙ РАСЧЕТ №
(локальная смета)
| на | ВЛ-0,4 кВ ТП-590, новая смета
(наименование работ и затрат, наименование объекта)
Основание:
|  | Сметная стоимость _______________________________________________________________________________________________ |  | ___________________________2526048,34 |  | руб.
|  | строительных работ _______________________________________________________________________________________________ |  | _______________________________________________________________________________________________598672,44 |  | руб.
|  | монтажных работ _______________________________________________________________________________________________ |  | _______________________________________________________________________________________________1542046,49 |  | руб.
|  | Средства на оплату труда _______________________________________________________________________________________________ |  | ___________________________15411,53 |  | руб.
|  | Сметная трудоемкость _______________________________________________________________________________________________ |  | _______________________________________________________________________________________________1219,41 |  | чел.час
Составлен(а) в текущих (прогнозных) ценах по состоянию на _______2012г.
№ пп | Обоснование | Наименование | Ед. изм. | Кол. | Стоимость единицы, руб. |  |  |  | Общая стоимость, руб.
[5 empty] | Всего | В том числе |  |  | Всего | В том числе
[6 empty] | Осн.З/п | Эк.Маш. | З/пМех |  | Осн.З/п | Эк.Маш. | З/пМех
1 | 2 | 3 | 4 | 5 | 6 | 7 | 8 | 9 | 10 | 11 | 12 | 13
Раздел 1. ДЕМОНТАЖНЫЕ РАБОТЫ
1 | ФЕР33-04-040-01 | Демонтаж: 3-х проводов ВЛ 0,38 кВ НР (926,1 руб.): 105% от ФОТ СП (529,2 руб.): 60% от ФОТ | 1 опора (3 провода) | 60 | 45.19 | 10.64 | 34.55 | 4.06 | 2711.4 | 638.4 | 2073 | 243.6
2 | ФЕР33-04-040-02 | Демонтаж: одного дополнительного провода НР (129,15 руб.): 105% от ФОТ СП (73,8 руб.): 60% от ФОТ | 1 опора (3 провода) | 60 | 7.97 | 1.24 | 6.73 | 0.81 | 478.2 | 74.4 | 403.8 | 48.6
3 | ФЕР33-04-042-04 | Демонтаж опор ВЛ 0,38-10 кВ: с приставками одностоечных НР (269,23 руб.): 105% от ФОТ СП (153,85 руб.): 60% от ФОТ | 1 опора | 11 | 160.56 | 11.25 | 149.31 | 12.06 | 1766.16 | 123.75 | 1642.41 | 132.66
Раздел 2. УСТАНОВКА ОПОР ОДНОСТОЕЧНЫХ
4 | ФЕР33-04-016-01 | Развозка конструкций и материалов опор ВЛ 0,38-10 кВ по трассе: одностоечных деревянных опор НР (36,04 руб.): 105% от ФОТ СП (20,59 руб.): 60% от ФОТ | 1 опора | 11 | 10.28 | 1.63 | 8.65 | 1.49 | 113.08 | 17.93 | 95.15 | 16.39
5 | ФЕР33-04-016-04 | Развозка конструкций и материалов опор ВЛ 0,38-10 кВ по трассе: приставок железобетонных НР (107,3 руб.): 105% от ФОТ СП (61,31 руб.): 60% от ФОТ | 1 опора | 11 | 45.28 | 3.35 | 41.93 | 5.94 | 498.08 | 36.85 | 461.23 | 65.34
6 | ФЕР33-04-016-05 | Развозка конструкций и материалов опор ВЛ 0,38-10 кВ по трассе: материалов оснастки одностоечных опор НР (45,39 руб.): 105% от ФОТ СП (25,94 руб.): 60% от ФОТ | 1 опора | 11 | 13.05 | 2.04 | 11.01 | 1.89 | 143.55 | 22.44 | 121.11 | 20.79
7 | ФЕР33-04-001-08 | Установка с помощью механизмов деревянных опор ВЛ 0,38; 6-10 кВ из пропитанных деталей с одинарными приставками: одностоечных НР (757,22 руб.): 105% от ФОТ СП (432,7 руб.): 60% от ФОТ | 1 опора | 11 | 256.56 | 56.51 | 136.83 | 9.05 | 2822.16 | 621.61 | 1505.13 | 99.55
8 | ФССЦ-102-0004 | Лесоматериалы круглые хвойных пород для опор линий связи, автоблокировки, электропередач напряжением ниже 35 кВ, диаметром 14-24 см, длиной 7,5-8,5 м | м3 | 4.026 | 776.57 |  |  |  | 3126.47
9 | ФССЦ-403-3001 | Приставки железобетонные для деревянных опор воздушных линий электропередачи и связи | м3 | 1.1 | 2981.12 |  |  |  | 3279.23
10 | ФССЦ-101-0824 | Проволока черная диаметром 6,0-6,3 мм | т | 0.066 | 6500 |  |  |  | 429
Раздел 3. ПОДВОДКИ К ЖИЛЫМ ДОМАМ 1-Х ФАЗНЫЕ
11 | ФЕР33-04-041-03 | Снятие ответвлений ВЛ 0,38 кВ к зданиям при количестве проводов в ответвлении: 4 НР (1441,08 руб.): 105% от ФОТ СП (823,48 руб.): 60% от ФОТ | 1 ответвление | 163 | 12.78 | 8.42 | 4.36 |  | 2083.14 | 1372.46 | 710.68
12 | ФЕР33-04-013-03 | Устройство ответвлений от ВЛ 0,38 кВ к зданиям: с помощью механизмов при количестве проводов в ответвлении 4 НР (7872,9 руб.): 105% от ФОТ СП (4498,8 руб.): 60% от ФОТ | 1 ответвление | 163 | 166.88 | 30.11 | 129.57 | 15.89 | 27201.44 | 4907.93 | 21119.91 | 2590.07
13 | ПРАЙС | ПРОВОД СИП 4 2Х16 | КМ | 4.89 | 3634.3 |  |  |  | 17771.73
14 | ПРАЙС | АНКЕРНЫЙ ЗАЖИМ АБОНЕНСКИЙ РА-25*100 | ШТ | 326 | 9.6 |  |  |  | 3129.6
15 | ПРАЙС | ЗАЖИМ ПРОКАЛЫВАЮЩИЙ Р645 | ШТ | 163 | 10.03 |  |  |  | 1634.89
Раздел 4. ПОДВОДКИ К ЖИЛЫМ ДОМАМ ТРЕХФАЗНЫЕ
16 | ФЕР33-04-041-03 | Снятие ответвлений ВЛ 0,38 кВ к зданиям при количестве проводов в ответвлении: 4 НР (88,41 руб.): 105% от ФОТ СП (50,52 руб.): 60% от ФОТ | 1 ответвление | 10 | 12.78 | 8.42 | 4.36 |  | 127.8 | 84.2 | 43.6
17 | ФЕР33-04-013-03 | Устройство ответвлений от ВЛ 0,38 кВ к зданиям: с помощью механизмов при количестве проводов в ответвлении 4 НР (483 руб.): 105% от ФОТ СП (276 руб.): 60% от ФОТ | 1 ответвление | 10 | 166.88 | 30.11 | 129.57 | 15.89 | 1668.8 | 301.1 | 1295.7 | 158.9
18 | ПРАЙС | СИП-4*16 | КМ | 0.32 | 7138.45 |  |  |  | 2284.3
19 | ПРАЙС | АНКЕРНЫЙ ЗАЖИМ АБОНЕНСКИЙ РА-25*100 | ШТ | 16 | 9.6 |  |  |  | 153.6
20 | ПРАЙС | ЗАЖИМ ПРОКАЛЫВАЮЩИЙ | ШТ | 32 | 10.03 |  |  |  | 320.96
Раздел 5. ЭЛЕКТРОСЧЕТЧИКИ 1-ФАЗНЫЕ. МОНТАЖ НА ВНЕШНЕЙ СТОРОНЕ ДОМА
21 | ФЕРм08-03-600-01 | ДЕМОНТАЖСчетчики, устанавливаемые на готовом основании: однофазные КОЭФ. К ПОЗИЦИИ: ДЕМОНТАЖ ОЗП=0,3; ЭМ=0,3 к расх.; ЗПМ=0,3; МАТ=0 к расх.; ТЗ=0,3; ТЗМ=0,3 НР (162,59 руб.): 95% от ФОТ СП (111,25 руб.): 65% от ФОТ | 1 шт. | 163 | 1.74 | 1.01 | 0.73 | 0.04 | 283.62 | 164.63 | 118.99 | 6.52
22 | ФЕРм08-03-600-01 | Счетчики, устанавливаемые на готовом основании: однофазные НР (543,52 руб.): 95% от ФОТ СП (371,88 руб.): 65% от ФОТ | 1 шт. | 163 | 6.23 | 3.37 | 2.42 | 0.14 | 1015.49 | 549.31 | 394.46 | 22.82
23 | ПРАЙС | NP 523 SPLIT - ПРИБОР УЧЕТА Э/Э ОДНОФАЗНЫЙ, 3146РУБ./6,39 | ШТ | 163 | 492.33 |  |  |  | 80249.79
24 | ПРАЙС | RUD 512 - УДАЛЕННЫЙ ПОЛЬЗОВАТЕЛЬСКИЙ ДИСПЛЕЙ, 1700/6,39 | ШТ | 163 | 266.04 |  |  |  | 43364.52
Раздел 6. ЭЛЕКТРОСЧЕТЧИКИ 3-ФАЗНЫЕ. МОНТАЖ НА ВНЕШНЕЙ СТОРОНЕ ДОМА.
25 | ФЕРм08-03-600-02 | ДЕМОНТАЖ.Счетчики, устанавливаемые на готовом основании: трехфазные КОЭФ. К ПОЗИЦИИ: ДЕМОНТАЖ ОЗП=0,3; ЭМ=0,3 к расх.; ЗПМ=0,3; МАТ=0 к расх.; ТЗ=0,3; ТЗМ=0,3 НР (24,99 руб.): 95% от ФОТ СП (17,1 руб.): 65% от ФОТ | 1 шт. | 10 | 3.32 | 2.59 | 0.73 | 0.04 | 33.2 | 25.9 | 7.3 | 0.4
26 | ФЕРм08-03-600-02 | Счетчики, устанавливаемые на готовом основании: трехфазные НР (83,32 руб.): 95% от ФОТ СП (57,01 руб.): 65% от ФОТ | 1 шт. | 10 | 11.59 | 8.63 | 2.42 | 0.14 | 115.9 | 86.3 | 24.2 | 1.4
27 | ПРАЙС | NP73L.2-5-2(100A) - ПРЯБОР ТРЕХФАЗНЫЙ ПРЯМОГО ВКЛЮЧЕНИЯ 8172РУБ/6,39 | ШТ | 10 | 1278.88 |  |  |  | 12788.8
28 | ФЕРм08-03-526-01 | Автомат одно-, двух-, трехполюсный, устанавливаемый на конструкции: на стене или колонне, на ток до 25 А НР (140,98 руб.): 95% от ФОТ СП (96,46 руб.): 65% от ФОТ | 1 шт. | 10 | 255.97 | 14.84 | 1.13 |  | 2559.7 | 148.4 | 11.3
29 | ПРАЙС | АВТОМАТ ВА 47-29-ЗР 25А | ШТ | 10 | 7.62 |  |  |  | 76.2
30 | ФЕРм08-03-545-05 | Коробка с зажимами, устанавливаемая на конструкции на стене или колонне, для кабелей или проводов сечением: до 10 мм2, с количеством зажимов до 4 НР (214,32 руб.): 95% от ФОТ СП (146,64 руб.): 65% от ФОТ | 1 шт. | 10 | 125.91 | 22.56 | 2.1 |  | 1259.1 | 225.6 | 21
31 | прайс | Щит учета ЩУРн 1/12зо-136 (395х310х165 | шт | 10 | 370.67 |  |  |  | 3706.7
Раздел 7. УСТАНОВКА ОБОРУДОВАНИЯ НА ТП
32 | ФЕРм08-03-600-02 | Счетчики, устанавливаемые на готовом основании: трехфазные НР (8,33 руб.): 95% от ФОТ СП (5,7 руб.): 65% от ФОТ | 1 шт. | 1 | 11.59 | 8.63 | 2.42 | 0.14 | 11.59 | 8.63 | 2.42 | 0.14
33 | ПРАЙС | NP73L.2-5-2 - ПРИБОР УЧЕТА ТРЕХФАЗНЫЙ ТРАНСФОРМАТОРНОГО ВКЛЮЧЕНИЯ, 5830 РУБ/6,39 | ШТ | 1 | 912.36 |  |  |  | 912.36
34 | ФЕРм08-03-526-01 | Автомат одно-, двух-, трехполюсный, устанавливаемый на конструкции: на стене или колонне, на ток до 25 А НР (14,1 руб.): 95% от ФОТ СП (9,65 руб.): 65% от ФОТ | 1 шт. | 1 | 255.97 | 14.84 | 1.13 |  | 255.97 | 14.84 | 1.13
35 | ПРАЙС | ВА 47-29-ЗР 25А | ШТ | 1 | 61 |  |  |  | 61
36 | ФЕРм08-03-574-01 | Разводка по устройствам и подключение жил кабелей или проводов сечением: до 10 мм2 НР (9,51 руб.): 95% от ФОТ СП (6,51 руб.): 65% от ФОТ | 100 жил | 0.06 | 2888.4 | 166.66 | 2.42 | 0.14 | 173.3 | 10 | 0.15 | 0.01
37 | ПРАЙС | ВВГ 1,5*4 ММ2 - КАБЕЛЬ ДЛЯ ПОДКЛЮЧЕНИЯ МАРШРУТИЗАТОРА | М | 6 | 3 |  |  |  | 18
38 | ФЕРм08-03-572-03 | Блок управления шкафного исполнения или распределительный пункт (шкаф), устанавливаемый: на стене, высота и ширина до 600х600 мм НР (23,14 руб.): 95% от ФОТ СП (15,83 руб.): 65% от ФОТ | 1 шт. | 1 | 230.38 | 23.01 | 30.43 | 1.35 | 230.38 | 23.01 | 30.43 | 1.35
39 | ПРАЙС | ЯЩИК ДЛЯ РАЗМЕЩЕНИЯ ОБОРУДОВАНИЯ | ШТ | 1 | 260 |  |  |  | 260
40 | ФЕРм08-01-080-02 | Прибор измерения и защиты, количество подключаемых концов: до 6 НР (11,35 руб.): 95% от ФОТ СП (7,77 руб.): 65% от ФОТ | 1 шт. | 1 | 34.95 | 10.87 | 19.36 | 1.08 | 34.95 | 10.87 | 19.36 | 1.08
41 | ПРАЙС | RTR 512.10-6L/EY (LV + ETHERNET + GSM/GPRS,FSK) - УСПД- МАРШТРУТИЗАТОР, 33,995/6,39 | ШТ | 1 | 5320.04 |  |  |  | 5320.04
43 | ФЕРм08-01-068-01 | Шина сборная - одна полоса в фазе, медная или алюминиевая сечением: до 250 мм2 НР (5,37 руб.): 95% от ФОТ СП (3,67 руб.): 65% от ФОТ | 100 м | 0.01 | 778.5 | 505.05 | 158.18 | 60.22 | 7.79 | 5.05 | 1.58 | 0.6
44 | ПРАЙС | ШИНА НУЛЕВАЯ | КОМПЛ | 1 | 8 |  |  |  | 8
Раздел 8. МАГИСТРАЛЬНЫЙ ПРОВОД
45 | ФЕРм08-02-150-01 | Подвеска самонесущих изолированных проводов (СИП-2А) напряжением от 0,4 кВ до 1 кВ (со снятием напряжения) при количестве 29 опор: с использованием автогидроподъемника НР (2401,32 руб.): 95% от ФОТ СП (1643,01 руб.): 65% от ФОТ | 1000 м | 2.4 | 11207.39 | 620.43 | 3138.81 | 432.78 | 26897.74 | 1489.03 | 7533.14 | 1038.67
46 | ПРАЙС | ПРОВОД СИП 3*70+1*54,6 |  | 2.4 | 20091.05 |  |  |  | 48218.52
Итого прямые затраты по смете в ценах 2001г. | [8 empty] | 299606.25 | 10962.64 | 37637.18 | 4448.89
Накладные расходы | [8 empty] | 15798.65
Сметная прибыль | [8 empty] | 9438.64
Итоги по смете:
Итого Строительные работы | [8 empty] | 598672.44
Итого Монтажные работы | [8 empty] | 1542046.49
Итого | [8 empty] | 2140718.93
Справочно, в ценах 2001г.:
Материалы | [8 empty] | 251006.43
Машины и механизмы | [8 empty] | 37637.18
ФОТ | [8 empty] | 15411.53
Накладные расходы | [8 empty] | 15798.65
Сметная прибыль | [8 empty] | 9438.64
НДС 18% | [8 empty] | 385329.41
ВСЕГО по смете | [8 empty] | 2526048.34
Составил: ___________________________
(должность, подпись, расшифровка)
Проверил: ___________________________
(должность, подпись, расшифровка)
Заказчик: ___________________________
(должность, подпись, расшифровка)
М.П.
Подрядчик: ___________________________
(должность, подпись, расшифровка)
М.П.
Инвестор: ___________________________
(должность, подпись, расшифровка)
М.П.
Сдал: ___________________________
(должность, подпись, расшифровка)
Принял: ___________________________
(должность, подпись, расшифровка)