## ЛСР 17 граф с оборудованием
СОГЛАСОВАНО: | [11 empty] | УТВЕРЖДАЮ:
_________________ | [11 empty] | _________________
" _____ " ________________ 2018 г. | [11 empty] | "______ " _______________2018 г.
(наименование стройки)
ЛОКАЛЬНЫЙ СМЕТНЫЙ РАСЧЕТ №
(локальная смета)
|  | на | ул. 40 лет Октября, д. 1 А. Ремонт кровли
(наименование работ и затрат, наименование объекта)
Основание: дефектная ведомость № 12/18
|  |  | Сметная стоимость строительных работ _______________________________________________________________________________________________ | [5 empty] | ___________________________1168448,98 |  | руб.
|  |  | Сметная трудоемкость _______________________________________________________________________________________________ | [5 empty] | _______________________________________________________________________________________________1333,09 |  | чел.час
Составлен(а) в текущих (прогнозных) ценах по состоянию на апрель 2018 г.
№ пп | Обосно- вание | Наименование | Ед. изм. | Кол. | Стоимость единицы, руб. |  |  |  | Общая стоимость, руб. |  |  |  |  | Т/з осн. раб.на ед. | Т/з осн. раб. Всего | Общая масса обору-дования, т
[5 empty] | Всего | В том числе |  |  | Обору- дование | Всего | В том числе
[6 empty] | Осн.З/п | Эк.Маш | З/пМех |  |  | Осн.З/п | Эк.Маш | З/пМех
1 | 2 | 3 | 4 | 5 | 6 | 7 | 8 | 9 | 10 | 11 | 12 | 13 | 14 | 15 | 16 | 17
Раздел 1.
1 | ТЕР46-04-008-01 Приказ Минстроя России от 13.03.15 №171/пр | Разборка покрытий кровель: из рулонных материалов НР (1704 руб.): 110% от ФОТ СП (1084 руб.): 70% от ФОТ | 100 м2 покрытия | 9,8 980 / 100 | 202.89 | 158.04 | 44.85 |  |  | 1988 | 1549 | 439 |  | 14.38 | 140.92
2 | ТЕР12-01-017-01 Приказ Минстроя России от 13.03.15 №171/пр | Разборка выравнивающих стяжек: цементно-песчаных толщиной 15 мм (на разборку ПЗ=0,8 (ОЗП=0,8; ЭМ=0,8 к расх.; ЗПМ=0,8; МАТ=0 к расх.; ТЗ=0,8; ТЗМ=0,8)) НР (3065 руб.): 120%*0,9 от ФОТ СП (1568 руб.): 65%*0,85 от ФОТ | 100 м2 стяжки | 9,8 980 / 100 | 498.48 | 265.02 | 233.46 | 24.63 |  | 4885 | 2597 | 2288 | 241 | 21.776 | 213.4
3 | ТЕР12-01-017-02 Приказ Минстроя России от 13.03.15 №171/пр | Разборка выравнивающих стяжек: на каждый 1 мм изменения толщины добавлять или исключать к расценке 12-01-017-01 (на разборку ПЗ=0,8 (ОЗП=0,8; ЭМ=0,8 к расх.; ЗПМ=0,8; МАТ=0 к расх.; ТЗ=0,8; ТЗМ=0,8); до толщ.20 мм ПЗ=5 (ОЗП=5; ЭМ=5 к расх.; ЗПМ=5; МАТ=5 к расх.; ТЗ=5; ТЗМ=5)) НР (535 руб.): 120%*0,9 от ФОТ СП (273 руб.): 65%*0,85 от ФОТ | 100 м2 стяжки | 9,8 980 / 100 | 65.08 | 48.68 | 16.4 | 1.88 |  | 638 | 477 | 161 | 18 | 4 | 39.2
4 | ТЕРр58-20-2 Приказ Минстроя России от 13.03.15 №171/пр | Смена обделок из листовой стали (поясков, сандриков, отливов, карнизов) шириной: до 0,7 м НР (1113 руб.): 83% от ФОТ СП (872 руб.): 65% от ФОТ | 100 м | 1,76 176 / 100 | 6572.1 | 759.27 | 12.19 | 2.66 |  | 11567 | 1336 | 21 | 5 | 63.22 | 111.27
5 | ТЕР12-01-017-01 Приказ Минстроя России от 13.03.15 №171/пр | Устройство выравнивающих стяжек: цементно-песчаных толщиной 15 мм (п.8.7.1 При ремонтно-строительных работах и работах по реконструкции объектов капитального строительства (аналогичных технологическим процессам в новом строительстве, в том числе по возведению новых конструктивных элементов) ОЗП=1,15; ЭМ=1,25 к расх.; ЗПМ=1,25; ТЗ=1,15; ТЗМ=1,25) НР (4439 руб.): 120%*0,9 от ФОТ СП (2271 руб.): 65%*0,85 от ФОТ | 100 м2 стяжки | 9,8 980 / 100 | 1829.47 | 380.96 | 364.79 | 38.49 |  | 17929 | 3733 | 3575 | 377 | 31.303 | 306.77
6 | ТЕР12-01-017-02 Приказ Минстроя России от 13.03.15 №171/пр | Устройство выравнивающих стяжек: на каждый 1 мм изменения толщины добавлять или исключать к расценке 12-01-017-01 (до толщ.20 мм ПЗ=5 (ОЗП=5; ЭМ=5 к расх.; ЗПМ=5; МАТ=5 к расх.; ТЗ=5; ТЗМ=5); п.8.7.1 При ремонтно-строительных работах и работах по реконструкции объектов капитального строительства (аналогичных технологическим процессам в новом строительстве, в том числе по возведению новых конструктивных элементов) ОЗП=1,15; ЭМ=1,25 к расх.; ЗПМ=1,25; ТЗ=1,15; ТЗМ=1,25) НР (772 руб.): 120%*0,9 от ФОТ СП (395 руб.): 65%*0,85 от ФОТ | 100 м2 стяжки | 9,8 980 / 100 | 438.95 | 69.98 | 25.63 | 2.94 |  | 4302 | 686 | 251 | 29 | 5.75 | 56.35
7 | ТЕР12-01-016-02 Приказ Минстроя России от 13.03.15 №171/пр | Огрунтовка оснований из бетона или раствора под водоизоляционный кровельный ковер: готовой эмульсией битумной (п.8.7.1 При ремонтно-строительных работах и работах по реконструкции объектов капитального строительства (аналогичных технологическим процессам в новом строительстве, в том числе по возведению новых конструктивных элементов) ОЗП=1,15; ЭМ=1,25 к расх.; ЗПМ=1,25; ТЗ=1,15; ТЗМ=1,25) НР (420 руб.): 120%*0,9 от ФОТ СП (215 руб.): 65%*0,85 от ФОТ | 100 м2 кровли | 9,8 980 / 100 | 141.8 | 39.68 | 5.46 |  |  | 1390 | 389 | 54 |  | 3.22 | 31.56
8 | ТЕР12-01-002-09 Приказ Минстроя России от 13.03.15 №171/пр | Устройство кровель плоских из наплавляемых материалов: в два слоя 539,17 = 10 863,51 - 114 x 48,55 - 116 x 41,29 (п.8.7.1 При ремонтно-строительных работах и работах по реконструкции объектов капитального строительства (аналогичных технологическим процессам в новом строительстве, в том числе по возведению новых конструктивных элементов) ОЗП=1,15; ЭМ=1,25 к расх.; ЗПМ=1,25; ТЗ=1,15; ТЗМ=1,25) НР (2366 руб.): 120%*0,9 от ФОТ СП (1211 руб.): 65%*0,85 от ФОТ | 100 м2 кровли | 9,8 980 / 100 | 586.37 | 218.81 | 93.31 | 4.76 |  | 5746 | 2144 | 914 | 47 | 16.514 | 161.84
9 | ТССЦ-101-3336 Приказ Минстроя России от 13.03.15 №171/пр | Бикрост ХПП | м2 | 1137 | 12.82 |  |  |  |  | 14576
10 | ТССЦ-101-3337 Приказ Минстроя России от 13.03.15 №171/пр | Бикрост ОКП, СКП, ЭКП | м2 | 1117 | 16.5 |  |  |  |  | 18431
11 | ТЕР12-01-004-04 Приказ Минстроя России от 13.03.15 №171/пр | Устройство примыканий кровель из наплавляемых материалов к стенам и парапетам высотой: до 600 мм без фартуков 1 308,50 = 13 543,10 - 252 x 48,55 (п.8.7.1 При ремонтно-строительных работах и работах по реконструкции объектов капитального строительства (аналогичных технологическим процессам в новом строительстве, в том числе по возведению новых конструктивных элементов) ОЗП=1,15; ЭМ=1,25 к расх.; ЗПМ=1,25; ТЗ=1,15; ТЗМ=1,25) НР (971 руб.): 120%*0,9 от ФОТ СП (497 руб.): 65%*0,85 от ФОТ | 100 м примыканий | 1,6484 ((160+4,84)) / 100 | 1429.45 | 528.28 | 260.24 | 16.89 |  | 2356 | 871 | 429 | 28 | 40.825 | 67.3
12 | ТССЦ-101-3337 Приказ Минстроя России от 13.03.15 №171/пр | Бикрост ОКП, СКП, ЭКП | м2 | 415.4 | 16.5 |  |  |  |  | 6854
13 | ТЕРр53-16-1 Приказ Минстроя России от 13.03.15 №171/пр | ПРИМ.Ремонт кирпичной кладки стен отдельными местами-ВЕНТШАХТЫ НР (1718 руб.): 86% от ФОТ СП (1399 руб.): 70% от ФОТ | 1 м3 кладки | 4.9 | 1003.63 | 399.55 | 34.76 | 8.18 |  | 4918 | 1958 | 170 | 40 | 35.39 | 173.41
14 | ТЕР12-01-011-01 Приказ Минстроя России от 13.03.15 №171/пр | Устройство колпаков над шахтами в два канала (п.8.7.1 При ремонтно-строительных работах и работах по реконструкции объектов капитального строительства (аналогичных технологическим процессам в новом строительстве, в том числе по возведению новых конструктивных элементов) ОЗП=1,15; ЭМ=1,25 к расх.; ЗПМ=1,25; ТЗ=1,15; ТЗМ=1,25) НР (403 руб.): 120%*0,9 от ФОТ СП (206 руб.): 65%*0,85 от ФОТ | 1 колпак | 14 | 698.72 | 26.66 | 1.36 |  |  | 9782 | 373 | 19 |  | 2.2195 | 31.07
Мусор строительный
15 | ТССЦпг-01-01-01-043 Приказ Минстроя России от 13.03.15 №171/пр | Погрузочные работы при автомобильных перевозках: мусора строительного с погрузкой экскаваторами емкостью ковша до 0,5 м3 НР 0% от ФОТ СП 0% от ФОТ | 1 т груза | 130.7 | 4.6 |  | 4.6 |  |  | 601 |  | 601
16 | ТССЦпг-03-21-01-005 Приказ Минстроя России от 13.03.15 №171/пр | Перевозка грузов автомобилями-самосвалами грузоподъемностью 10 т, работающих вне карьера, на расстояние: до 5 км I класс груза НР 0% от ФОТ СП 0% от ФОТ | 1 т груза | 130.7 | 8.19 |  | 8.19 |  |  | 1070 |  | 1070
Итого прямые затраты по разделу в базисных ценах | [9 empty] | 107033 | 16113 | 9992 | 785 |  | 1333.09
Накладные расходы | [9 empty] | 17506
Сметная прибыль | [9 empty] | 9991
Итого по разделу 1 | [9 empty] | 134530 |  |  |  |  | 1333.09
ИТОГИ ПО СМЕТЕ:
Итого прямые затраты по смете в базисных ценах | [9 empty] | 107033 | 16113 | 9992 | 785 |  | 1333.09
Накладные расходы | [9 empty] | 17506
Сметная прибыль | [9 empty] | 9991
Итоги по смете:
Работы по реконструкции зданий и сооружений (усиление и замена существующих конструкций, разборка и возведение отдельных конструктивных элементов) | [9 empty] | 4776 |  |  |  |  | 140.92
Кровли | [9 empty] | 66635 |  |  |  |  | 907.49
Крыши, кровли (ремонтно-строительные) | [9 empty] | 13552 |  |  |  |  | 111.27
Материалы для строительных работ | [9 empty] | 39861
Стены (ремонтно-строительные) | [9 empty] | 8035 |  |  |  |  | 173.41
Погрузо-разгрузочные работы | [9 empty] | 601
Перевозка грузов автотранспортом | [9 empty] | 1070
Итого | [9 empty] | 134530 |  |  |  |  | 1333.09
В том числе:
Материалы | [9 empty] | 80928
Машины и механизмы | [9 empty] | 9992
ФОТ | [9 empty] | 16898
Накладные расходы | [9 empty] | 17506
Сметная прибыль | [9 empty] | 9991
134 530 * 7,063 | [9 empty] | 950185
утилизация 306,24*130,7 | [9 empty] | 40026
Итого с учетом доп. работ и затрат | [9 empty] | 990211
НДС 18% | [9 empty] | 178237.98
ВСЕГО по смете | [9 empty] | 1168448.98 |  |  |  |  | 1333.09
Составил: ___________________________
(должность, подпись, расшифровка)
Проверил: ___________________________
(должность, подпись, расшифровка)