## Форма №4
Адепт:Управление строительством v 9.5 © ООО"Адепт" | [5 empty] | Форма №4
СОГЛАСОВАНО | [5 empty] | УТВЕРЖДАЮ
Наименование (объекта) стройки:
ЛОКАЛЬНЫЙ СМЕТНЫЙ РАСЧЕТ № 11 от 30.04.2019
(ЛОКАЛЬНАЯ СМЕТА)
Ремонт фасада (цоколь)
Основание:
Сметная стоимость: 46,17 тыс.руб.
-- строительных работ: 42,91 тыс.руб.
Средства на оплату труда: 14,43 тыс.руб.
-- оплата труда основных рабочих: 14,43 тыс.руб.
-- оплата труда машинистов: 0,00 тыс.руб.
Трудозатраты: 109,92 чел.-ч
-- трудоемкость основных рабочих: 109,9 чел.-ч
-- трудоемкость машинистов: 0,02 чел.-ч
Составлен(а) в текущих прогнозных ценах по состоянию на 1 кв. 2019 года
№ пп | Обоснование | Наименование работ и затрат | Кол-во | Стоимость единицы |  |  | Общая стоимость |  |  |  | Затраты труда рабочих,чел-ч, не занятых обслуживанием машин | Инд
|  |  |  | всего | эксплуатации машин | материалов | всего | оплаты труда | эксплуатации машин | материалов | на единицу
|  |  |  | оплаты труда | в т.ч. оплаты труда |  |  |  | в т.ч. оплаты труда |  | всего
1 | 2 | 3 | 4 | 5 | 6 | 7 | 8 | 9 | 10 | 11 | 12 | 13
Раздел №1 Ремонт фасада (цоколь)
1 | ТЕРр61-10-1 | Ремонт штукатурки гладких фасадов по камню и бетону с земли и лесов цементно-известковым раствором площадью отдельных мест до 5 м2 толщиной слоя до 20 мм {Прил. прик. Минстроя от 9 февраля 2017 г. №81/пр. прил.2, табл.3, пп.10.1 гр.5 (К Кзтр=1.15; Кзтм=1.15; Квэм=1.15)} НР: 190,83/2 782,28; 79/79% ФОТ Кн1=0,7 СП: 155,29/2 264,06; 50/50% ФОТ Кп1=0,9 | 0,1623 100 м2 отремонтированной поверхности | 3 120,91 2 126,18 | 1,43 0,00 | 993.3 | 506.52 | 345.08 | 0,23 0,00 | 161.21 | 232,116 37,67243 | Изп=14,58 Иэм=5,76 Изпм=14,58 Им=6,66 Иом=6,66
| 509-9900 | Строительный мусор | 0,78553 т | 0 |  | 0 | 0 |  |  | 0 |  | Изп=14,58 Иэм=5,76 Изпм=14,58 Им=6,66 Иом=6,66
2 | Счет-фактура №1199 от 19 апреля 2019г. | ПВА универсальный "Престиж" 3,0 кг | 1 шт. | (256,80) |  | (256,80) | (256,80) |  |  | (256,80)
3 | ТЕРр53-16-1 | Ремонт кирпичной кладки стен отдельными местами {Прил. прик. Минстроя от 9 февраля 2017 г. №81/пр. прил.2, табл.3, пп.10.1 гр.5 (К Кзтр=1.15; Кзтм=1.15; Квэм=1.15)} НР: 2,73/39,81; 86/86% ФОТ Кн1=0,7 СП: 2,85/41,66; 70/70% ФОТ Кп1=0,9 | 0,013 1 м3 кладки | 1 126,70 341,87 | 34,06 7,00 | 750.77 | 14.64 | 4.44 | 0,44 0,09 | 9.76 | 40,6985 0,52908 | Изп=14,58 Иэм=9,2 Изпм=14,58 Им=7,61 Иом=7,61
4 | 404-0005 | Кирпич керамический одинарный, размером 250х120х65 мм, марка 100 | -0,005226 1000 шт. | 1632.61 |  | 1632.61 | -8.53 |  |  | -8.53 |  | Им=7,61 Иом=7,61
5 | ТЕРр62-25-1 | Огрунтовка ранее окрашенных фасадов под окраску перхлорвиниловыми красками простых с земли и лесов {Прил. прик. Минстроя от 9 февраля 2017 г. №81/пр. прил.2, табл.3, пп.10.1 гр.5 (К Кзтр=1.15; Кзтм=1.15; Квэм=1.15)} НР: 33,43/487,34; 80/80% ФОТ Кн1=0,7 СП: 26,86/391,61; 50/50% ФОТ Кп1=0,9 | 1,3384 100 м2 обработанной поверхности | 369,63 44,60 | 32,02 0,00 | 293.01 | 494.71 | 59.69 | 42,86 0,00 | 392.16 | 4,9335 6,603 | Изп=14,58 Иэм=6,68 Изпм=14,58 Им=4,82 Иом=4,82
6 | 113-0032 | Грунтовка ХС-04 коричневая | -0,02154824 т | 18199.51 |  | 18199.51 | -392.17 |  |  | -392.17 |  | Им=4,82 Иом=4,82
7 | Счет-фактура № 1249 от 23 апреля 2019 г. | Грунтовка EK G 200 | 30 л | (36,38) |  | (36,38) | (1 091,40) |  |  | (1 091,40)
8 | ТЕРр62-25-7 | Шпатлевка ранее окрашенных фасадов под окраску перхлорвиниловыми красками простых с земли и лесов {Прил. прик. Минстроя от 9 февраля 2017 г. №81/пр. прил.2, табл.3, пп.10.1 гр.5 (К Кзтр=1.15; Кзтм=1.15; Квэм=1.15)} НР: 181,65/2 648,49; 80/80% ФОТ Кн1=0,7 СП: 145,97/2 128,25; 50/50% ФОТ Кп1=0,9 | 1,3384 100 м2 обработанной поверхности | 1 092,41 242,36 | 2,20 0,00 | 847.85 | 1462.07 | 324.37 | 2,94 0,00 | 1134.76 | 27,14 36,32418 | Изп=14,58 Иэм=8,03 Изпм=14,58 Им=5,24 Иом=5,24
9 | 113-0196 | Шпатлевка ХВ-005 серая | -0,06692 т | 16950 |  | 16950 | -1134.29 |  |  | -1134.29 |  | Им=5,24 Иом=5,24
10 | Счет-фактура № 5-1669/ММ от 24.04.2019 | Шпатлевка Фасадная цементная белая Старатели 20 кг | 60 кг | (18,39) |  | (18,39) | (1 103,40) |  |  | (1 103,40)
11 | ТЕРр62-26-4 | Окраска перхлорвиниловыми красками по подготовленной поверхности фасадов простых за 2 раза с земли и лесов {Прил. прик. Минстроя от 9 февраля 2017 г. №81/пр. прил.2, табл.3, пп.10.1 гр.5 (К Кзтр=1.15; Кзтм=1.15; Квэм=1.15)} НР: 113,68/1 657,45; 80/80% ФОТ Кн1=0,7 СП: 91,35/1 331,88; 50/50% ФОТ Кп1=0,9 | 1,3384 100 м2 окрашиваемой поверхности | 1 142,15 151,67 | 118,86 0,00 | 871.62 | 1528.66 | 203 | 159,08 0,00 | 1166.58 | 16,7785 22,45634 | Изп=14,58 Иэм=6,77 Изпм=14,58 Им=4,47 Иом=4,47
12 | 101-0485 | Краска ХВ-161 перхлорвиниловая фасадная марок А, Б | -0,07200592 т | 15989.01 |  | 15989.01 | -1151.3 |  |  | -1151.3 |  | Им=4,46 Иом=4,46
13 | Счет-фактура 5-1607/ММ от 19.04.2019 | Краска для фасадов Maestro глуб.мат база BW белый Marshall 9л | 35 л | (235,39) |  | (235,39) | (8 238,65) |  |  | (8 238,65)
14 | Счет-фактура № 5-1741/ММ от 29.04.2019 | Колеровка системы Тиккурила Базис A/AL/AP/VVA Тиккурила 1 л | 4 л | (29,17) |  | (29,17) | (116,68) |  |  | (116,68)
15 | ТЕРр62-29-2 | Окраска масляными составами ранее окрашенных больших металлических поверхностей (кроме крыш) за два раза (Окраска металлических дверей масляной краской) {Прил. прик. Минстроя от 9 февраля 2017 г. №81/пр. прил.2, табл.3, пп.10.1 гр.5 (К Кзтр=1.15; Кзтм=1.15; Квэм=1.15)} НР: 3,39/49,43; 80/80% ФОТ Кн1=0,7 СП: 2,72/39,72; 50/50% ФОТ Кп1=0,9 | 0,0307 100 м2 окрашиваемой поверхности | 601,83 197,20 | 1,00 0,00 | 403.63 | 18.47 | 6.05 | 0,03 0,00 | 12.39 | 21,528 0,66091 | Изп=14,58 Иэм=8,23 Изпм=14,58 Им=4,09 Иом=4,09
16 | ТЕР15-04-024-01 | Простая окраска масляными составами по дереву стен (применительно окраска деревянных конструкция по периметру(вход в подвал)) {Прил. прик. Минстроя от 9 февраля 2017 г. №81/пр. п.8.7.1 (К Кзтр=1.15; Кзтм=1.25; Квэм=1.25); Прил. прик. Минстроя от 9 февраля 2017 г. №81/пр. прил.2, табл.3, пп.10.1 гр.3 (К Кзтр=1.15; Кзтм=1.15; Квэм=1.15)} НР: 15,43/224,96; 105/105% ФОТ Кн1=0,7 Кн2=0,9 СП: 9,81/143,08; 55/55% ФОТ Кп1=0,9 Кп2=0,85 | 0,0686 100 м2 окрашиваемой поверхности | 994,99 339,80 | 6,70 0,20 | 648.49 | 68.26 | 23.31 | 0,46 0,01 | 44.49 | 37,09613 2,54479 | Изп=14,58 Иэм=8,33 Изпм=14,58 Им=3,86 Иом=3,86
17 | ТЕРр57-10-1 | Заделка выбоин в полах цементных площадью до 0,25 м2 {Прил. прик. Минстроя от 9 февраля 2017 г. №81/пр. прил.2, табл.3, пп.10.1 гр.5 (К Кзтр=1.15; Кзтм=1.15; Квэм=1.15)} НР: 9,45/137,82; 80/80% ФОТ Кн1=0,7 СП: 10,33/150,62; 68/68% ФОТ Кп1=0,9 | 0,04 100 мест | 621,08 418,28 | 37,32 3,71 | 165.48 | 24.84 | 16.73 | 1,49 0,15 | 6.62 | 46,8395 1,87358 | Изп=14,58 Иэм=6,7 Изпм=14,58 Им=7,69 Иом=7,69
| 509-9900 | Строительный мусор | 0,012 т | 0 |  | 0 | 0 |  |  | 0 |  | Изп=14,58 Иэм=6,7 Изпм=14,58 Им=7,69 Иом=7,69
18 | ТЕРр62-35-2 | Окраска масляными составами ранее окрашенных металлических решеток и оград без рельефа за 2 раза {п 2.61 ТЧ. (К Кпз=0.5)} НР: 1,98/28,90; 80/80% ФОТ Кн1=0,7 СП: 1,59/23,22; 50/50% ФОТ Кп1=0,9 | 0,0097 100 м2 окрашиваемой поверхности | 531,57 364,90 | 0,44 0,00 | 166.23 | 5.15 | 3.54 | 0,00 0,00 | 1.61 | 80,73 0,78308 | Изп=14,58 Иэм=8,23 Изпм=14,58 Им=3,37 Иом=3,37
19 | 03-21-01-010 | Перевозка грузов I класса автомобилями-самосвалами грузоподъемностью 10 т работающих вне карьера на расстояние до 10 км НР: 0,00/0,00; 0,9/0,9% ФОТ Кн1=0,7 СП: 0,00/0,00; 0,85/0,85% ФОТ Кп1=0,9 | 0,785532 1 т груза | 10,86 0,00 | 10,86 0,00 | 0 | 8.53 | 0 | 8,53 0,00 | 0 | 0 0 | Иэм=8,24
20 | 01-01-01-041 | Погрузка при автомобильных перевозках мусора строительного с погрузкой вручную НР: 0,02/0,31; 0,9/0,9% ФОТ Кн1=0,7 СП: 0,03/0,38; 0,85/0,85% ФОТ Кп1=0,9 | 0,785532 1 т груза | 42,94 4,35 | 31,63 0,00 | 0 | 33.74 | 3.42 | 24,85 0,00 | 0 | 0,5777 0,4538 | Изп=14,58 Иэм=7,49
|  | Итого ПЗ по смете: |  |  |  | 1479.3 | 28342.66
|  | ФОТ |  |  |  | 989.88 | 14432.68
|  | (зарплата основная) |  |  |  | 989.63 | 14428.98
|  | (зарплата машинистов) |  |  |  | 0.25 | 3.7
|  | Эксплуатация машин |  |  |  | 240.91 | 1662.78
|  | Материалы |  |  |  | 2929.58 | 14477.66
|  | Основные материалы |  |  |  | -2686.29 | -2226.76
|  | Прочее |  |  |  | 5.47 | 0
|  | Накладные расходы |  |  |  | 552.59 | 8056.79
|  | 0.9/0.9% ФОТ Кн1=0.7 |  |  |  | 0.02 | 0.31
|  | Отделочные работы 105/105% ФОТ Кн1=0.7 Кн2=0.9 |  |  |  | 15.43 | 224.96
|  | Ремонт: Малярные работы 80/80% ФОТ Кн1=0.7 |  |  |  | 334.13 | 4871.61
|  | Ремонт: Полы 80/80% ФОТ Кн1=0.7 |  |  |  | 9.45 | 137.82
|  | Ремонт: Стены 86/86% ФОТ Кн1=0.7 |  |  |  | 2.73 | 39.81
|  | Ремонт: Штукатурные работы 79/79% ФОТ Кн1=0.7 |  |  |  | 190.83 | 2782.28
|  | Сметная прибыль |  |  |  | 446.8 | 6514.48
|  | 0.85/0.85% ФОТ Кп1=0.9 |  |  |  | 0.03 | 0.38
|  | Отделочные работы 55/55% ФОТ Кп1=0.9 Кп2=0.85 |  |  |  | 9.81 | 143.08
|  | Ремонт: Малярные работы 50/50% ФОТ Кп1=0.9 |  |  |  | 268.49 | 3914.68
|  | Ремонт: Полы 68/68% ФОТ Кп1=0.9 |  |  |  | 10.33 | 150.62
|  | Ремонт: Стены 70/70% ФОТ Кп1=0.9 |  |  |  | 2.85 | 41.66
|  | Ремонт: Штукатурные работы 50/50% ФОТ Кп1=0.9 |  |  |  | 155.29 | 2264.06
|  | Итого по смете |  |  |  | 2478.69 | 42913.93
| Компенсация НДС при УСН Пб=5.22032% Пт=7.580965% | Компенсация НДС при УСН |  |  |  | 129.4 | 3253.29
|  | Всего по смете |  |  |  | 2608.09 | 46167.22
Составил:
________________ ________________________________
Проверил:
________________ ________________________________