## Ресурсная смета 14 граф
СОГЛАСОВАНО: | [9 empty] | УТВЕРЖДАЮ:
______________ | [9 empty] | _______________
" _____ " ________________ 2020 г. | [9 empty] | "______ " _______________2020 г.
(наименование стройки)
ЛОКАЛЬНЫЙ РЕСУРСНЫЙ СМЕТНЫЙ РАСЧЕТ №
(локальная смета)
|  | на | Дорога и площадка в РП
(наименование работ и затрат, наименование объекта)
Основание:
|  | Сметная стоимость строительных работ _______________________________________________________________________________________________ |  |  | ___________________________139,734 |  | тыс. руб.
|  | Средства на оплату труда _______________________________________________________________________________________________ |  |  | ___________________________21,056 |  | тыс. руб.
|  | Сметная трудоемкость _______________________________________________________________________________________________ |  |  | _______________________________________________________________________________________________158,417 |  | чел.час
Составлен(а) в текущих (прогнозных) ценах по состоянию на ______________
№ пп | Обоснование | Наименование | Ед. изм. | Кол. |  | Сметная стоимость в текущих (прогнозных) ценах, руб. | [5 empty] | Т/з осн. раб. | Т/з мех.
|  |  |  | на ед. | всего | на ед. | общая | В том числе
[8 empty] | Осн.З/п | Эк.Маш. | З/пМех | Мат
1 | 2 | 3 | 4 | 5 | 6 | 7 | 8 | 9 | 10 | 11 | 12 | 13 | 14
Раздел 1.
1 | ГЭСН27-04-003-01 Приказ Минстроя РФ от 30.01.14 №31/пр | Устройство оснований и покрытий из песчано-гравийных смесей: однослойных толщиной 12 см | 1000 м2 основания или покрытия |  | 1,225 1225/1000 | 23422.18 | 28692.16 | 7574.22 | 21117.94 |  |  | 56.5705 | 32.7565
|  | Затраты труда рабочих (ср 2,8) | чел.-ч | 46.18 | 56.5705 | 133.89 | 7574.22 | 7574.22
|  | Затраты труда машинистов | чел.-ч | 26.74 | 32.7565
З | 1. 030101 | Погрузчик фронтальный | маш.час | 5.92 | 7.252
| 2. 120202 | Автогрейдер | маш.час | 2.64 | 3.234
| 3. 120907 | Каток дорожный вибрационный | маш.час | 7.66 | 9.3835 | 2250.54 | 21117.94 |  | 21117.94
, *, З | 4. 408-9181 | Песчано-гравийная смесь | м3 | 152 | 186.2
2 | ГЭСН27-04-003-08 Приказ Минстроя РФ от 30.01.14 №31/пр | На каждый 1 см изменения толщины слоя добавлять или исключать к нормам с 27-04-003-05 по 27-04-003-07 (на толщину 20 см ПЗ=8 (ОЗП=8; ЭМ=8 к расх.; ЗПМ=8; МАТ=8 к расх.; ТЗ=8; ТЗМ=8)) | 1000 м2 основания или покрытия |  | 1,225 1225/1000 | [7 empty] | 4.508
|  | Затраты труда машинистов | чел.-ч | 3.68 | 4.508
, *, З | 1. 408-9181 | Песчано-гравийная смесь | м3 | 101.3336 | 124.134
3 | ГЭСН27-04-006-01 Приказ Минстроя РФ от 30.01.14 №31/пр | Устройство оснований толщиной 15 см из щебня фракции 40-70 мм при укатке каменных материалов с пределом прочности на сжатие свыше 68,6 до 98,1 МПа (свыше 700 до 1000 кгс/см2): однослойных | 1000 м2 основания |  | 1,225 1225/1000 | 26652.78 | 32649.65 | 5907.61 | 26742.04 |  |  | 45.276 | 51.3888
|  | Затраты труда рабочих (ср 2,5) | чел.-ч | 36.96 | 45.276 | 130.48 | 5907.61 | 5907.61
|  | Затраты труда машинистов | чел.-ч | 41.95 | 51.3888
З | 1. 030101 | Погрузчик фронтальный | маш.час | 3.98 | 4.8755
| 2. 120202 | Автогрейдер | маш.час | 0.41 | 0.5023
| 3. 120906 | Каток дорожный вибрационный | маш.час | 9.7 | 11.8825 | 2250.54 | 26742.04 |  | 26742.04
*, З | 4. 408-0014 | Щебень из природного камня для строительных работ марка: 800, фракция 5-20 мм | м3 | 15 | 18.375
*, З | 5. 408-0016 | Щебень из природного камня для строительных работ марка: 800, фракция 20-40 мм | м3 | 189 | 231.525
4 | ГЭСН27-04-003-01 Приказ Минстроя РФ от 30.01.14 №31/пр | Устройство оснований и покрытий из щебеночно-гравийных смесей: однослойных толщиной 12 см | 1000 м2 основания или покрытия |  | 1,225 1225/1000 | 7510.86 | 9200.91 | 7574.22 | 1626.69 |  |  | 56.5705 | 32.7565
|  | Затраты труда рабочих (ср 2,8) | чел.-ч | 46.18 | 56.5705 | 133.89 | 7574.22 | 7574.22
|  | Затраты труда машинистов | чел.-ч | 26.74 | 32.7565
З | 1. 030101 | Погрузчик фронтальный | маш.час | 5.92 | 7.252
| 2. 120202 | Автогрейдер | маш.час | 2.64 | 3.234
| 3. 120911 | Каток дорожный вибрационный | маш.час | 0.59 | 0.7228 | 2250.54 | 1626.69 |  | 1626.69
, *, З | 4. 408-9181 | Щебеночно-гравийная смесь | м3 | 152 | 186.2
5 | ГЭСН27-04-003-08 Приказ Минстроя РФ от 30.01.14 №31/пр | На каждый 1 см изменения толщины слоя добавлять или исключать к нормам с 27-04-003-05 по 27-04-003-07 (на толщину 6 см ПЗ=6 (ОЗП=6; ЭМ=6 к расх.; ЗПМ=6; МАТ=6 к расх.; ТЗ=6; ТЗМ=6)) | 1000 м2 основания или покрытия |  | -1,225 -1225/1000 | [7 empty] | -3.381
|  | Затраты труда машинистов | чел.-ч | 2.76 | -3.381
, *, З | 1. 408-9181 | Щебеночно-гравийная смесь | м3 | 76.0002 | -93.1002
Итого прямые затраты по разделу в текущих ценах | [6 empty] | 70542.72 | 21056.05 | 49486.67 |  |  | 158.417 | 118.0288
Накладные расходы | [6 empty] | 32636.88
Сметная прибыль | [6 empty] | 13265.31
Итоги по разделу 1 :
Автомобильные дороги | [6 empty] | 116444.91 |  |  |  |  | 158.417 | 118.0288
Итого | [6 empty] | 116444.91 |  |  |  |  | 158.417 | 118.0288
В том числе:
Машины и механизмы | [6 empty] | 49486.67
ФОТ | [6 empty] | 21056.05
Накладные расходы | [6 empty] | 32636.88
Сметная прибыль | [6 empty] | 13265.31
Итого по разделу 1 | [6 empty] | 116444.91 |  |  |  |  | 158.417 | 118.0288
Материалы заказчика
ИТОГИ ПО СМЕТЕ:
Итого прямые затраты по смете в текущих ценах | [6 empty] | 70542.72 | 21056.05 | 49486.67 |  |  | 158.417 | 118.0288
Накладные расходы | [6 empty] | 32636.88
Сметная прибыль | [6 empty] | 13265.31
Итоги по смете:
Автомобильные дороги | [6 empty] | 116444.91 |  |  |  |  | 158.417 | 118.0288
Итого | [6 empty] | 116444.91 |  |  |  |  | 158.417 | 118.0288
В том числе:
Машины и механизмы | [6 empty] | 49486.67
ФОТ | [6 empty] | 21056.05
Накладные расходы | [6 empty] | 32636.88
Сметная прибыль | [6 empty] | 13265.31
ИТОГО по смете | [6 empty] | 116444.91
НДС 20% | [6 empty] | 23288.98
ВСЕГО по смете | [6 empty] | 139733.89 |  |  |  |  | 158.417 | 118.0288
Материалы заказчика
ВЕДОМОСТЬ РЕСУРСОВ
№ пп | Обоснование | Наименование | Ед. изм. | Общее кол-во | Стоимость, руб.в текущих ценах |  |  | Всего, руб. | Кл. груза | Брутто
[5 empty] | Цена | в тч ЗП | Обосн. |  |  | ед., кг | общая, т
1 | 2 | 3 | 4 | 5 | 6 | 7 | 8 | 9 | 10 | 11 | 12
Ресурсы подрядчика
Трудозатраты
1 | 1-2-5 | Затраты труда рабочих (ср 2,5) | чел.-ч | 45.276 | 130.48 |  | СРБ 2 кв.2019 | 5907.61
2 | 1-2-8 | Затраты труда рабочих (ср 2,8) | чел.-ч | 113.141 | 133.89 |  | СРБ 2 кв.2019 | 15148.44
3 | 2 | Затраты труда машинистов | чел.-ч | 118.0288
Итого "Трудозатраты" | [7 empty] | 21056.05
Машины и механизмы
4 | 030101 | Погрузчик фронтальный | маш.час | 19.3795 |  |  | ООО "БИТУМ"
5 | 120202 | Автогрейдер | маш.час | 6.9703 |  |  | ООО "БИТУМ"
6 | 120906 | Каток дорожный вибрационный | маш.час | 11.8825 | 2250.54 |  | Прейскурант | 26742.04
7 | 120907 | Каток дорожный вибрационный | маш.час | 9.3835 | 2250.54 |  | Прейскурант | 21117.94
8 | 120911 | Каток дорожный вибрационный | маш.час | 0.7228 | 2250.54 |  | Прейскурант | 1626.69
Итого "Машины и механизмы" | [7 empty] | 49486.67
Итого "Ресурсы подрядчика" | [7 empty] | 70542.72
Ресурсы заказчика
Материалы
9 | 408-0014 | Щебень из природного камня для строительных работ марка: 800, фракция 5-20 мм | м3 | 18.375
10 | 408-0016 | Щебень из природного камня для строительных работ марка: 800, фракция 20-40 мм | м3 | 231.525
11 | 408-9181 | Песчано-гравийная смесь | м3 | 310.334
12 | 408-9181 | Щебеночно-гравийная смесь | м3 | 93.0998