## ЛСР по форме №4 с мат. и обор.
СОГЛАСОВАНО: | [10 empty] | УТВЕРЖДАЮ:
______________ | [10 empty] | ______________
" _____ " ________________ 2015 г. | [10 empty] | "______ " _______________2015 г.
(наименование стройки)
ЛОКАЛЬНЫЙ СМЕТНЫЙ РАСЧЕТ №
(локальная смета)
на | Кондиционирование
(наименование работ и затрат, наименование объекта)
Основание:
| Сметная стоимость _______________________________________________________________________________________________ |  | ___________________________1831,007 |  | тыс. руб.
| строительных работ _______________________________________________________________________________________________ |  | _______________________________________________________________________________________________120,273 |  | тыс. руб.
| монтажных работ _______________________________________________________________________________________________ |  | _______________________________________________________________________________________________108,486 |  | тыс. руб.
| оборудования _______________________________________________________________________________________________ |  | _______________________________________________________________________________________________1602,248 |  | тыс. руб.
| Средства на оплату труда _______________________________________________________________________________________________ |  | ___________________________20,345 |  | тыс. руб.
| Сметная трудоемкость _______________________________________________________________________________________________ |  | _______________________________________________________________________________________________2054,16 |  | чел.час
Составлен(а) в текущих (прогнозных) ценах по состоянию на ______________
№ пп | Шифр и номер позиции норматива | Наименование работ и затрат, единица измерения | Количество | Стоимость единицы, руб. |  |  | Общая стоимость, руб. |  |  |  |  | Затраты труда рабочих, чел.-ч, не занятых обслуживанием машин |  | Общая масса оборудо-вания, т
|  |  |  | всего | эксплуатации машин | мате-риалы | обору-дования | Всего | оплаты труда | эксплуатации машин | мате-риалы
|  |  |  | оплаты труда | в т.ч. оплаты труда |  |  |  |  | в т.ч. оплаты труда |  | на единицу | всего
1 | 2 | 3 | 4 | 5 | 6 | 7 | 8 | 9 | 10 | 11 | 12 | 13 | 14 | 15
Раздел 1. Монтажные работы
1 | ФЕР20-06-018-03 Приказ Минстроя России от 12.11.14 №703/пр | Установка сплит-систем с внутренним блоком настенного типа мощностью: до 5 кВт (1 сплит-система) Сантехнические работы - внутренние (трубопроводы, водопровод, канализация, отопление, газоснабжение, вентиляция и кондиционирование воздуха) | 10 2+2+6 | 150,26 42,59 | 14.36 | 93.31 |  | 1502.6 | 425.9 | 143.6 | 933.1 | 3.84 | 38.4
2 | ФЕР20-06-019-01 Приказ Минстроя России от 12.11.14 №703/пр | Установка внешнего блока мульти сплит-системы (1 блок) Сантехнические работы - внутренние (трубопроводы, водопровод, канализация, отопление, газоснабжение, вентиляция и кондиционирование воздуха) | 7 | 17,14 13,2 | 3.94 |  |  | 119.98 | 92.4 | 27.58 |  | 1.19 | 8.33
3 | ФЕР20-06-019-02 Приказ Минстроя России от 12.11.14 №703/пр | Установка внутреннего блока настенного типа мощностью: до 5 кВт (1 блок) Сантехнические работы - внутренние (трубопроводы, водопровод, канализация, отопление, газоснабжение, вентиляция и кондиционирование воздуха) | 40 3+3+3+2+2+1+1+2+2+2+1+1+1+2+1+1+1+2+1+8 | 35,24 26,51 | 5.69 | 3.04 |  | 1409.6 | 1060.4 | 227.6 | 121.6 | 2.39 | 95.6
4 | ФЕРм07-01-035-01 Приказ Минстроя РФ от 30.01.14 №31/пр | Агрегат или машина компрессорно-конденсаторная, масса: 0,18 т (1 шт.) Монтаж оборудования | 1 | 625,13 311,49 | 31,66 1,62 | 281.98 |  | 625.13 | 311.49 | 31,66 1,62 | 281.98 | 31.4 | 31.4
5 | КП №150720001 от 05.10.2015 | Разветвитель PMBL1203F0 (шт.) МАТ=288*64/1,18/6,10*1,05 Материалы | 2 | 2688,75 288*64/1,18/6,10*1,05 |  | 2688,75 288*64/1,18/6,10*1,05 |  | 5377.5 |  |  | 5377.5
6 | КП №150720001 от 05.10.2015 | Разветвитель PMBL5620 (шт.) МАТ=205*64/1,18/6,10*1,05 Материалы | 2 | 1913,87 205*64/1,18/6,10*1,05 |  | 1913,87 205*64/1,18/6,10*1,05 |  | 3827.74 |  |  | 3827.74
7 | ФЕРм11-02-022-02 Приказ Минстроя РФ от 30.01.14 №31/пр | Блок-распределитель (1 шт.) Монтаж оборудования | 13 3+6+4 | 14,49 9 |  | 5.49 |  | 188.37 | 117 |  | 71.37 | 1.03 | 13.39
8 | ФЕРм11-03-001-01 Приказ Минстроя РФ от 30.01.14 №31/пр | Блок ротации (1 шт.) Монтаж оборудования | 5 | 6,25 5,16 |  | 1.09 |  | 31.25 | 25.8 |  | 5.45 | 0.52 | 2.6
9 | ФЕРм11-02-001-01 Приказ Минстроя РФ от 30.01.14 №31/пр | Дренажный насос (1 шт.) Монтаж оборудования | 50 | 11,53 10,22 |  | 1.31 |  | 576.5 | 511 |  | 65.5 | 1.03 | 51.5
10 | ФЕРм11-02-002-01 Приказ Минстроя РФ от 30.01.14 №31/пр | Наливная помпа (1 шт.) Монтаж оборудования | 5 | 22,95 20,44 |  | 2.51 |  | 114.75 | 102.2 |  | 12.55 | 2.06 | 10.3
11 | ФЕРм12-01-105-01 Приказ Минстроя РФ от 30.01.14 №31/пр | Трубопровод из медных труб на условное давление до 2,5 МПа, диаметр труб наружный: 18 мм (100 м) Монтаж оборудования | 11 (602+472+16+10) / 100 | 1203,56 849,45 | 294,56 18,63 | 59.55 |  | 13239.16 | 9343.95 | 3240,16 204,93 | 655.05 | 88.3 | 971.3
12 | ФССЦ-507-4153 Приказ Минстроя России от 12.11.14 №703/пр | Трубы медные круглые тянутые и холоднокатаные (марки меди М2, М3), наружным диаметром: 9,52 мм, толщиной стенки 0,8 мм (м) Монтаж оборудования | 602 | 35.18 |  | 35.18 |  | 21178.36 |  |  | 21178.36
13 | ФССЦ-507-4152 Приказ Минстроя России от 12.11.14 №703/пр | Трубы медные круглые тянутые и холоднокатаные (марки меди М2, М3), наружным диаметром: 6,3 мм, толщиной стенки 0,8 мм (м) Монтаж оборудования | 472 | 22.83 |  | 22.83 |  | 10775.76 |  |  | 10775.76
14 | ФССЦ-507-4154 Приказ Минстроя России от 12.11.14 №703/пр | Трубы медные круглые тянутые и холоднокатаные (марки меди М2, М3), наружным диаметром: 12,7 мм, толщиной стенки 0,8 мм (м) Монтаж оборудования | 16 | 48.22 |  | 48.22 |  | 771.52 |  |  | 771.52
15 | ФССЦ-507-4155 Приказ Минстроя России от 12.11.14 №703/пр | Трубы медные круглые тянутые и холоднокатаные (марки меди М2, М3), наружным диаметром: 15,88 мм, толщиной стенки 1,0 мм (м) Монтаж оборудования | 10 | 66.94 |  | 66.94 |  | 669.4 |  |  | 669.4
16 | ФЕРм12-01-105-02 Приказ Минстроя РФ от 30.01.14 №31/пр | Трубопровод из медных труб на условное давление до 2,5 МПа, диаметр труб наружный: 28 мм (100 м) Монтаж оборудования | 1,46 146 / 100 | 1350,82 1077,44 | 146,75 9,45 | 126.63 |  | 1972.2 | 1573.06 | 214,26 13,80 | 184.88 | 112 | 163.52
17 | ФССЦ-507-4156 Приказ Минстроя России от 12.11.14 №703/пр | Трубы медные круглые тянутые и холоднокатаные (марки меди М2, М3), наружным диаметром: 19,05 мм, толщиной стенки 1,0 мм (м) Монтаж оборудования | 146 | 93.41 |  | 93.41 |  | 13637.86 |  |  | 13637.86
18 | ФЕРм12-01-105-03 Приказ Минстроя РФ от 30.01.14 №31/пр | Трубопровод из медных труб на условное давление до 2,5 МПа, диаметр труб наружный: 35 мм (100 м) Монтаж оборудования | 0,1 10 / 100 | 1540,53 1077,44 | 193,08 12,98 | 270.01 |  | 154.05 | 107.74 | 19,31 1,30 | 27 | 112 | 11.2
19 | ФССЦ-507-4159 Приказ Минстроя России от 12.11.14 №703/пр | Трубы медные круглые тянутые и холоднокатаные (марки меди М2, М3), наружным диаметром: 34,92 мм, толщиной стенки 1,2 мм (м) Монтаж оборудования | 10 | 228.69 |  | 228.69 |  | 2286.9 |  |  | 2286.9
20 | ФЕРм08-02-412-03 Приказ Минстроя РФ от 30.01.14 №31/пр | Затягивание провода в проложенные трубы и металлические рукава первого одножильного или многожильного в общей оплетке, суммарное сечение: до 16 мм2 (100 м) Электромонтажные работы на других объектах | 7,66 766 / 100 | 88,47 59,13 | 6,65 0,41 | 22.69 |  | 677.68 | 452.94 | 50,94 3,14 | 173.8 | 6.29 | 48.18
21 | ФССЦ-501-8440 Приказ Минстроя России от 12.11.14 №703/пр | Кабель с медными жилами в изоляции из ПВХ пластиката, с промежуточной оболочкой из резиновой смеси, с наружным покровом из ПВХ пластиката, не поддерживающего горение, ТУ 3521-009-05755714-98: NYM 5х1,5 мм2 (1000 м) Электромонтажные работы на других объектах | 0,766 766 / 1000 | 16824.5 |  | 16824.5 |  | 12887.57 |  |  | 12887.57
22 | ФЕРм08-02-409-01 Приказ Минстроя РФ от 30.01.14 №31/пр | Труба винипластовая по установленным конструкциям, по стенам и колоннам с креплением скобами, диаметр: до 25 мм (100 м) Электромонтажные работы на других объектах | 3,75 (100+40+235) / 100 | 243,38 178,98 | 45,51 1,22 | 18.89 |  | 912.68 | 671.18 | 170,66 4,58 | 70.84 | 19.04 | 71.4
23 | ФССЦ-103-2406 Приказ Минстроя России от 12.11.14 №703/пр | Трубы гибкие гофрированные легкие из самозатухающего ПВХ (IP55) серии FL, диаметром до 16 мм (10 м) Электромонтажные работы на других объектах | 14 (100+40) / 10 | 14.99 |  | 14.99 |  | 209.86 |  |  | 209.86
24 | ФССЦ-507-3484 Приказ Минстроя России от 12.11.14 №703/пр | Трубы поливинилхлоридные (ПВХ) диаметром до 16 мм (м) Электромонтажные работы на других объектах | 235 | 2.15 |  | 2.15 |  | 505.25 |  |  | 505.25
25 | ФЕР16-04-001-01 Приказ Минстроя РФ от 30.01.14 №31/пр | Прокладка трубопроводов канализации из полиэтиленовых труб высокой плотности диаметром: 50 мм (100 м трубопровода) Сантехнические работы - внутренние (трубопроводы, водопровод, канализация, отопление, газоснабжение, вентиляция и кондиционирование воздуха) | 1,18 118 / 100 | 4623,61 637,26 | 2,86 0,27 | 3983.49 |  | 5455.86 | 751.97 | 3,37 0,32 | 4700.52 | 64.24 | 75.8
26 | ФССЦ-302-3339 Приказ Минстроя России от 12.11.14 №703/пр | Трубопроводы канализации из полиэтиленовых труб высокой плотности с гильзами, диаметром: 50 мм (м) Сантехнические работы - внутренние (трубопроводы, водопровод, канализация, отопление, газоснабжение, вентиляция и кондиционирование воздуха) | -117,8 | 39.36 |  | 39.36 |  | -4636.61 |  |  | -4636.61
27 | ФССЦ-302-3347 Приказ Минстроя России от 12.11.14 №703/пр | Трубопроводы напорные из полипропилена PPRS с гильзами и креплениями для холодного и горячего водоснабжения: PN20 SDR 6, диаметром 40 мм, толщина стенки 6,7 мм (м) Сантехнические работы - внутренние (трубопроводы, водопровод, канализация, отопление, газоснабжение, вентиляция и кондиционирование воздуха) | 117.8 | 65.06 |  | 65.06 |  | 7664.07 |  |  | 7664.07
28 | ФССЦ-301-7426 Приказ Минстроя России от 12.11.14 №703/пр | Кронштейны для крепления внешнего блока сплит-системы, рекомендуемая нагрузка до 150 кг (два кронштейна, болты, гайки, шайбы) (компл.) Сантехнические работы - внутренние (трубопроводы, водопровод, канализация, отопление, газоснабжение, вентиляция и кондиционирование воздуха) | 7 | 212.77 |  | 212.77 |  | 1489.39 |  |  | 1489.39
29 | Прайс-лист "Климат-маркет" | Подставка универсальная (шт.) МАТ=760/1,18/6,10*1,05 Сантехнические работы - внутренние (трубопроводы, водопровод, канализация, отопление, газоснабжение, вентиляция и кондиционирование воздуха) | 1 | 110,86 760/1,18/6,10*1,05 |  | 110,86 760/1,18/6,10*1,05 |  | 110.86 |  |  | 110.86
30 | ФЕРм08-02-390-02 Приказ Минстроя РФ от 30.01.14 №31/пр | Короба пластмассовые: шириной до 63 мм (100 м) Электромонтажные работы на других объектах | 1,04 104 / 100 | 280,08 174,89 | 35,26 0,14 | 69.93 |  | 291.28 | 181.89 | 36,67 0,15 | 72.72 | 18.39 | 19.13
31 | ФССЦ-509-1845 Приказ Минстроя России от 12.11.14 №703/пр | Кабель-канал (короб) "Legrand": 50х75 мм (100 м) Электромонтажные работы на других объектах | 1,04 104 / 100 | 7153.01 |  | 7153.01 |  | 7439.13 |  |  | 7439.13
Раздел 2. Оборудование
32 О | КП №150720001 от 05.10.2015 | Наружный блок с низкотемпературным комплектом G12VHT.UC2 (шт.) ПЗ=700*64/1,18/3,22*1,042 Оборудование | 2 | 12285,92 700*64/1,18/3,22*1,042 |  |  | 24571.84 | 24571.84
33 О | КП №150720001 от 05.10.2015 | Внутренний блок настенного типа G12VHT.NC2 (шт.) ПЗ=376*64/1,18/3,22*1,042 Оборудование | 2 | 6599,3 376*64/1,18/3,22*1,042 |  |  | 13198.6 | 13198.6
34 О | КП №150720001 от 05.10.2015 | Наружный блок с низкотемпературным комплектом G09VHT.UWE0 (шт.) ПЗ=680*64/1,18/3,22*1,042 Оборудование | 2 | 11934,9 680*64/1,18/3,22*1,042 |  |  | 23869.8 | 23869.8
35 О | КП №150720001 от 05.10.2015 | Внутренний блок настенного типа G09VHT.NWE0 (шт.) ПЗ=310*64/1,18/3,22*1,042 Оборудование | 2 | 5440,91 310*64/1,18/3,22*1,042 |  |  | 10881.82 | 10881.82
36 О | КП №150720001 от 05.10.2015 | Наружный блок с низкотемпературным комплектом G07VHT.UWE0 (шт.) ПЗ=670*64/1,18/3,22*1,042 Оборудование | 6 | 11759,39 670*64/1,18/3,22*1,042 |  |  | 70556.34 | 70556.34
37 О | КП №150720001 от 05.10.2015 | Внутренний блок настенного типа G07VHT.NWE0 (шт.) ПЗ=256*64/1,18/3,22*1,042 Оборудование | 6 | 4493,14 256*64/1,18/3,22*1,042 |  |  | 26958.84 | 26958.84
38 О | КП №150720001 от 05.10.2015 | Наружный блок FM57AHU32R0 (шт.) ПЗ=6273*64/1,18/3,22*1,042 Оборудование | 7 | 110099,44 6273*64/1,18/3,22*1,042 |  |  | 770696.08 | 770696.08
39 О | КП №150720001 от 05.10.2015 | Внутренний блок настенного типа MS05SQ (шт.) ПЗ=320*64/1,18/3,22*1,042 Оборудование | 6 | 5616,42 320*64/1,18/3,22*1,042 |  |  | 33698.52 | 33698.52
40 О | КП №150720001 от 05.10.2015 | Внутренний блок настенного типа MS07SQ (шт.) ПЗ=345*64/1,18/3,22*1,042 Оборудование | 15 | 6055,21 345*64/1,18/3,22*1,042 |  |  | 90828.15 | 90828.15
41 О | КП №150720001 от 05.10.2015 | Внутренний блок настенного типа MS09SQ (шт.) ПЗ=365*64/1,18/3,22*1,042 Оборудование | 9 | 6406,23 365*64/1,18/3,22*1,042 |  |  | 57656.07 | 57656.07
42 О | КП №150720001 от 05.10.2015 | Внутренний блок настенного типа MS12SQ (шт.) ПЗ=420*64/1,18/3,22*1,042 Оборудование | 6 | 7371,55 420*64/1,18/3,22*1,042 |  |  | 44229.3 | 44229.3
43 О | КП №150720001 от 05.10.2015 | Внутренний блок настенного типа MS15SQ (шт.) ПЗ=452*64/1,18/3,22*1,042 Оборудование | 4 | 7933,2 452*64/1,18/3,22*1,042 |  |  | 31732.8 | 31732.8
44 О | Прайс-лист ООО "Нед-центр" | ККБ + обвязка (шт.) ПЗ=7892*72/1,18/3,22*1,042 Оборудование | 1 | 155829,41 7892*72/1,18/3,22*1,042 |  |  | 155829.41 | 155829.41
45 О | КП №150720001 от 05.10.2015 | Блок-распределитель PMBD3620 (шт.) ПЗ=435*64/1,18/3,22*1,042 Оборудование | 3 | 7634,82 435*64/1,18/3,22*1,042 |  |  | 22904.46 | 22904.46
46 О | КП №150720001 от 05.10.2015 | Блок-распределитель PMBD3630 (шт.) ПЗ=528*64/1,18/3,22*1,042 Оборудование | 6 | 9267,1 528*64/1,18/3,22*1,042 |  |  | 55602.6 | 55602.6
47 О | КП №150720001 от 05.10.2015 | Блок-распределитель PMBD3640 (шт.) ПЗ=622*64/1,18/3,22*1,042 Оборудование | 4 | 10916,92 622*64/1,18/3,22*1,042 |  |  | 43667.68 | 43667.68
48 О | КП №150720001 от 05.10.2015 | Блок ротации УРК-2Т (шт.) ПЗ=457*64/1,18/3,22*1,042 Оборудование | 5 | 8020,95 457*64/1,18/3,22*1,042 |  |  | 40104.75 | 40104.75
49 О | Прайс-лист "Расходка" | Дренажный насос ЕЕ1000 eckerle (шт.) ПЗ=5698/1,18/3,22*1,042 Оборудование | 50 | 1562,62 5698/1,18/3,22*1,042 |  |  | 78131 | 78131
50 О | Прайс-лист "Расходка" | Наливная помпа SI1800 (шт.) ПЗ=5200/1,18/3,22*1,042 Оборудование | 5 | 1426,04 5200/1,18/3,22*1,042 |  |  | 7130.2 | 7130.2
Раздел 3. Теплоизоляционные работы
51 | ФЕР26-01-017-01 Приказ Минстроя РФ от 30.01.14 №31/пр | Изоляция трубопроводов диаметром 180 мм изделиями из вспененного каучука ( «Армофлекс»), вспененного полиэтилена ( «Термофлекс»): трубками (10 м трубопровода) Теплоизоляционные работы | 125,6 (602+472+16+146+10+10) / 10 | 2101,83 34,92 | 22.63 | 2044.28 |  | 263989.85 | 4385.95 | 2842.33 | 256761.57 | 3.52 | 442.11
52 | ФССЦ-104-0162 Приказ Минстроя России от 12.11.14 №703/пр | Трубки из вспененного полиэтилена (пенополиэтилен) «Термофлекс» диаметром 108х13 мм (м) Теплоизоляционные работы | -1382 | 142.45 |  | 142.45 |  | -196865.9 |  |  | -196865.9
53 | ФССЦ-104-0334 Приказ Минстроя России от 12.11.14 №703/пр | Трубки из вспененного каучука, толщиной: 6 мм, диаметром 6 мм (10 м) Теплоизоляционные работы | 51,92 519,2 / 10 | 119.2 |  | 119.2 |  | 6188.86 |  |  | 6188.86
54 | ФССЦ-104-0336 Приказ Минстроя России от 12.11.14 №703/пр | Трубки из вспененного каучука, толщиной: 6 мм, диаметром 10 мм (10 м) Теплоизоляционные работы | 66,22 662,2 / 10 | 129.6 |  | 129.6 |  | 8582.11 |  |  | 8582.11
55 | ФССЦ-104-0337 Приказ Минстроя России от 12.11.14 №703/пр | Трубки из вспененного каучука, толщиной: 6 мм, диаметром 12 мм (10 м) Теплоизоляционные работы | 1,76 17,6 / 10 | 147.8 |  | 147.8 |  | 260.13 |  |  | 260.13
56 | ФССЦ-104-0339 Приказ Минстроя России от 12.11.14 №703/пр | Трубки из вспененного каучука, толщиной: 6 мм, диаметром 18 мм (10 м) Теплоизоляционные работы | 16,06 160,6 / 10 | 178.8 |  | 178.8 |  | 2871.53 |  |  | 2871.53
57 | ФССЦ-104-0338 Приказ Минстроя России от 12.11.14 №703/пр | Трубки из вспененного каучука, толщиной: 6 мм, диаметром 15 мм (10 м) Теплоизоляционные работы | 1,1 11 / 10 | 163.4 |  | 163.4 |  | 179.74 |  |  | 179.74
58 | ФССЦ-104-0342 Приказ Минстроя России от 12.11.14 №703/пр | Трубки из вспененного каучука, толщиной: 6 мм, диаметром 35 мм (10 м) Теплоизоляционные работы | 1,1 11 / 10 | 337 |  | 337 |  | 370.7 |  |  | 370.7
Итого прямые затраты по смете в ценах 2001г. | [7 empty] | 1799290.93 | 20114.87 | 7008,14 229,84 | 169919.66 |  | 2054.16
Накладные расходы | [7 empty] | 18468.92
Сметная прибыль | [7 empty] | 13247.24
Итоги по смете:
Итого Строительные работы | [7 empty] | 120272.52 |  |  |  |  | 660.24
Итого Монтажные работы | [7 empty] | 108486.31 |  |  |  |  | 1393.92
Итого Оборудование | [7 empty] | 1602248.26
Итого | [7 empty] | 1831007.09 |  |  |  |  | 2054.16
В том числе:
Материалы | [7 empty] | 169919.66
Машины и механизмы | [7 empty] | 7008.14
ФОТ | [7 empty] | 20344.71
Оборудование | [7 empty] | 1602248.26
Накладные расходы | [7 empty] | 18468.92
Сметная прибыль | [7 empty] | 13247.24
ВСЕГО по смете | [7 empty] | 1831007.09 |  |  |  |  | 2054.16