## Ресурсная смета 14 граф
СОГЛАСОВАНО: | [9 empty] | УТВЕРЖДАЮ:
______________ | [9 empty] | _______________
" _____ " ________________ 2015 г. | [9 empty] | "______ " _______________2015 г.
(наименование стройки)
ЛОКАЛЬНЫЙ РЕСУРСНЫЙ СМЕТНЫЙ РАСЧЕТ №
(локальная смета)
|  | на | Очистка дороги от снега и наледи
(наименование работ и затрат, наименование объекта)
Основание:
|  | Сметная стоимость прочих _______________________________________________________________________________________________ |  |  | ___________________________0,114 |  | тыс. руб.
|  | Средства на оплату труда _______________________________________________________________________________________________ |  |  | ___________________________0,000 |  | тыс. руб.
|  | Сметная трудоемкость _______________________________________________________________________________________________ |  |  | _______________________________________________________________________________________________0 |  | чел.час
Составлен(а) в текущих (прогнозных) ценах по состоянию на ______________
№ пп | Обоснование | Наименование | Ед. изм. | Кол. |  | Сметная стоимость в текущих (прогнозных) ценах, руб. | [5 empty] | Т/з осн. раб. | Т/з мех.
|  |  |  | на ед. | всего | на ед. | общая | В том числе
[8 empty] | Осн.З/п | Эк.Маш. | З/пМех | Мат
1 | 2 | 3 | 4 | 5 | 6 | 7 | 8 | 9 | 10 | 11 | 12 | 13 | 14
Раздел 1.
1 | Д1-05-06-005 МР содержание и ремонт автодорог,2003 ЦМЭП (таблица 12) | Приготовление пескосоляной смеси | 100 м3 |  | 0,0025 0,25/100 | 223.85 | 0.56 |  | 0.56
| 1. 070150 | Бульдозеры при работе на других видах строительства 96 кВт (130 л.с.) | маш.час | 1.1 |  | 203.5
2 | Д1-05-06-003 | Посыпка территорий противогололедными материалами (пескосоляная смесь) | 1000 м2 |  | 1 | 96.19 | 96.19 |  | 2.08 |  | 94.11
| 1. 121901 | Дорожная машина | маш.час | 0.013 | 0.01 | 160.06 | 1.6 |  | 1.6
| 2. 408-0122 | Песок природный для строительных работ средний | м3 | 0.1153 | 0.1153 | 816.26 | 94.11 |  |  |  | 94.11
Итого прямые затраты по разделу в текущих ценах | [6 empty] | 96.75 |  | 2.64 |  | 94.11
Итого по разделу 1 | [6 empty] | 96.75
ИТОГИ ПО СМЕТЕ:
Итого прямые затраты по смете в текущих ценах | [6 empty] | 96.75 |  | 2.64 |  | 94.11
Итоги по смете:
Дорожное хозяйство:
Итого Поз. 1-2 | [6 empty] | 96.75 |  | 2.64 |  | 94.11
Накладные расходы 142% ФОТ (от 0,00)
Сметная прибыль 95% ФОТ (от 0,00)
Итого c накладными и см. прибылью | [6 empty] | 96.75
Итого | [6 empty] | 96.75
В том числе:
Материалы | [6 empty] | 94.11
Машины и механизмы | [6 empty] | 2.64
НДС% 18% | [6 empty] | 17.42
ВСЕГО по смете | [6 empty] | 114.17