## Ресурсная смета
СОГЛАСОВАНО: | [9 empty] | УТВЕРЖДАЮ:
______________ | [9 empty] | _______________
" _____ " ________________ 2012 г. | [9 empty] | "______ " _______________2012 г.
ЛОКАЛЬНЫЙ РЕСУРСНЫЙ СМЕТНЫЙ РАСЧЕТ №
(локальная смета)
|  | на | общестроительные работы
(наименование работ и затрат, наименование объекта)
Основание:
|  | Сметная стоимость _______________________________________________________________________________________________ |  |  | ___________________________17929,329 |  | тыс. руб.
|  | строительных работ _______________________________________________________________________________________________ |  |  | _______________________________________________________________________________________________14209,276 |  | тыс. руб.
|  | монтажных работ _______________________________________________________________________________________________ |  |  | _______________________________________________________________________________________________366,475 |  | тыс. руб.
|  | Средства на оплату труда _______________________________________________________________________________________________ |  |  | ___________________________1195,890 |  | тыс. руб.
|  | Сметная трудоемкость _______________________________________________________________________________________________ |  |  | _______________________________________________________________________________________________9367,27 |  | чел.час
|  | Трудозатраты механизаторов _______________________________________________________________________________________________ |  |  | _______________________________________________________________________________________________694,78 |  | чел.час
Составлен(а) в текущих (прогнозных) ценах по состоянию на ______________
№ пп | Обоснование | Наименование | Ед. изм. | Кол. |  | Сметная стоимость в текущих (прогнозных) ценах, руб. | [5 empty] | Т/з осн. раб. | Т/з мех.
|  |  |  | на ед. | всего | на ед. | общая | В том числе
[8 empty] | Осн.З/п | Эк.Маш. | З/пМех | Мат
1 | 2 | 3 | 4 | 5 | 6 | 7 | 8 | 9 | 10 | 11 | 12 | 13 | 14
Раздел 1. Земляные работы
1 | ГЭСН01-01-013-14 Приказ Минстроя РФ от 30.01.14 №31/пр | Разработка грунта с погрузкой на автомобили-самосвалы экскаваторами с ковшом вместимостью: 0,5 (0,5-0,63) м3, группа грунтов 2 | 1000 м3 грунта |  | 3,559 3559 / 1000 | 34047.79 | 121176.08 | 5333.16 | 115842.92 | 25593.45 |  | 53.67 | 155.24
2 | ГЭСН01-02-057-02 Приказ Минстроя РФ от 30.01.14 №31/пр | Разработка грунта вручную в траншеях глубиной до 2 м без креплений с откосами, группа грунтов: 2 | 100 м3 грунта |  | 1,7795 177,95 / 100 | 15302.98 | 27231.65 | 27231.65 |  |  |  | 274.04
3 | ТССЦпг03-21-01-020 | Перевозка грузов автомобилями-самосвалами грузоподъемностью 10 т, работающих вне карьера, на расстояние: до 20 км I класс груза | 1 т груза |  | 5694,4 3559*1,6 | 120.24 | 684694.66 |  | 684694.66
4 | ГЭСН01-01-016-02 Приказ Минстроя РФ от 30.01.14 №31/пр | Работа на отвале, группа грунтов: 2-3 | 1000 м3 грунта |  | 3,559 3559 / 1000 | 3111.1 | 11072.4 | 1290.85 | 9781.55 | 2364.28 |  | 12.99 | 14.13
5 | ГЭСН01-01-033-02 Приказ Минстроя РФ от 30.01.14 №31/пр | Засыпка траншей и котлованов с перемещением грунта до 5 м бульдозерами мощностью: 59 кВт (80 л.с.), группа грунтов 2 | 1000 м3 грунта |  | 1,032 1032 / 1000 | 4901.38 | 5058.22 |  | 5058.22 | 1291.15 |  |  | 9.15
6 | ТССЦпг03-21-01-020 | Перевозка грузов автомобилями-самосвалами грузоподъемностью 10 т, работающих вне карьера, на расстояние: до 20 км I класс груза | 1 т груза |  | 1651,2 1032*1,6 | 120.24 | 198540.29 |  | 198540.29
7 | ГЭСН01-02-061-02 Приказ Минстроя РФ от 30.01.14 №31/пр | Засыпка вручную траншей, пазух котлованов и ям, группа грунтов: 2 | 100 м3 грунта |  | 0,516 51,6 / 100 | 9280.66 | 4788.82 | 4788.82 |  |  |  | 50.16
8 | ГЭСН01-01-033-02 Приказ Минстроя РФ от 30.01.14 №31/пр | Засыпка траншей и котлованов с перемещением грунта до 5 м бульдозерами мощностью: 59 кВт (80 л.с.), группа грунтов 2(под полы) | 1000 м3 грунта |  | 0,895 895 / 1000 | 4901.38 | 4386.74 |  | 4386.74 | 1119.74 |  |  | 7.94
9 | 408-0200 | Смесь песчано-гравийная природная | м3 |  | 895 | 666.06 | 596123.7 |  |  |  | 596123.7
10 | ГЭСН01-02-001-01 Приказ Минстроя РФ от 30.01.14 №31/пр | Уплотнение грунта прицепными катками на пневмоколесном ходу 25 т на первый проход по одному следу при толщине слоя: 25 см | 1000 м3 уплотненного грунта |  | 0,4968 496,8 / 1000 | 11788.06 | 5856.31 |  | 5856.31 | 1394.14 |  |  | 8.56
11 | ГЭСН01-02-006-01 Приказ Минстроя РФ от 30.01.14 №31/пр | Полив водой уплотняемого грунта насыпей | 1000 м3 уплотненного грунта |  | 0,4968 496,8 / 1000 | 11555.19 | 5740.62 | 632.93 | 4319.26 | 848.12 | 788.43 | 6.91 | 6.91
Раздел 2. Фундаменты
Фм1,Фм2,Фм3,Фм4,Фм5,Фм6,Фм7,Фм8
12 | ГЭСН08-01-002-02 Приказ Минстроя РФ от 30.01.14 №31/пр | Устройство основания под фундаменты: щебеночного | 1 м3 основания |  | 5.36 | 2039.58 | 10932.15 | 1340.16 | 1383.31 | 349.36 | 8208.68 | 12.86 | 2.89
13 | ГЭСН27-04-016-04 Приказ Минстроя РФ от 30.01.14 №31/пр | Устройство прослойки из нетканого синтетического материала (НСМ) в земляном полотне: сплошной | 1000 м2 поверхности |  | 0,134 134 / 1000 | 6662.25 | 892.74 | 417.41 | 474.84 | 101.97 | 0.49 | 4.12 | 0.59
14 | 113-0324 | Пленка полиэтиленовая толщиной 0,2-0,5 мм | м2 |  | 147,4 134*1,1 | 12.32 | 1815.97 |  |  |  | 1815.97
15 | ГЭСН06-01-001-01 Приказ Минстроя России от 12.11.14 №703/пр | Устройство бетонной подготовки | 100 м3 бетона, бутобетона и железобетона в деле |  | 0,165 16,5 / 100 | 320282.08 | 52846.54 | 2951.29 | 1629.58 | 421.34 | 48265.67 | 29.7 | 2.97
16 | ГЭСН06-01-001-16 Приказ Минстроя России от 12.11.14 №703/пр | Устройство фундаментных плит железобетонных: плоских | 100 м3 бетона, бутобетона и железобетона в деле |  | 0,8576 85,76 / 100 | 351000.31 | 301017.87 | 20625.05 | 13707.02 | 3458.72 | 266685.8 | 189.24 | 23.42
17 | ТСЦ-204-0020 | Горячекатаная арматурная сталь периодического профиля класса А-III, диаметром 8 мм | т |  | 0,27768 277,68/1000 | 27707.31 | 7693.77 |  |  |  | 7693.77
18 | ТСЦ-204-0021 | Горячекатаная арматурная сталь периодического профиля класса А-III, диаметром 10 мм | т |  | 0,57325 573,25/1000 | 27839.65 | 15959.08 |  |  |  | 15959.08
19 | ТСЦ-204-0022 | Горячекатаная арматурная сталь периодического профиля класса А-III, диаметром 12 мм | т |  | 0,67513 675,13/1000 | 27687.33 | 18692.55 |  |  |  | 18692.55
20 | ТСЦ-204-0024 | Горячекатаная арматурная сталь периодического профиля класса А-III, диаметром 16-18 мм | т |  | 0,5076 507,6/1000 | 26939.21 | 13674.34 |  |  |  | 13674.34
21 | ТСЦ-204-0035 | Надбавки к ценам заготовок за сборку и сварку каркасов и сеток плоских, диаметром 8 мм | т |  | 0,27768 277,68/1000 | 9215.9 | 2559.07 |  |  |  | 2559.07
22 | ТСЦ-204-0036 | Надбавки к ценам заготовок за сборку и сварку каркасов и сеток плоских, диаметром 10 мм | т |  | 0,57325 573,25/1000 | 8305.95 | 4761.39 |  |  |  | 4761.39
23 | ТСЦ-204-0037 | Надбавки к ценам заготовок за сборку и сварку каркасов и сеток плоских, диаметром 12 мм | т |  | 0,67513 675,13/1000 | 7812.8 | 5274.66 |  |  |  | 5274.66
24 | ТСЦ-204-0039 | Надбавки к ценам заготовок за сборку и сварку каркасов и сеток плоских, диаметром 16-18 мм | т |  | 0,5076 507,6/1000 | 6741.93 | 3422.2 |  |  |  | 3422.2
25 | ГЭСН06-01-015-07 Приказ Минстроя РФ от 30.01.14 №31/пр | Установка закладных деталей весом: до 4 кг | 1 т |  | 0,54432 544,32/1000 | 68721.99 | 37406.75 | 13610.67 | 127.39 | 26.39 | 23668.69 | 117.48 | 0.08
26 | ТСЦ-204-0069 | Арматурные сетки сварные | т |  | 0,30595 305,95/1000 | 30575.63 | 9354.61 |  |  |  | 9354.61
27 | ТСЦ-204-0037 | Надбавки к ценам заготовок за сборку и сварку каркасов и сеток плоских, диаметром 12 мм | т |  | 0,30595 305,95/1000 | 7812.8 | 2390.33 |  |  |  | 2390.33
28 | ГЭСН07-01-001-05 Приказ Минстроя РФ от 30.01.14 №31/пр | Укладка фундаментов под колонны при глубине котлована до 4 м, масса конструкций: до 1,5 т | 100 шт. сборных конструкций |  | 0,24 24 / 100 | 58872.7 | 14129.45 | 3678.88 | 7681.47 | 2117.58 | 2769.1 | 32.52 | 12.66
29 | прайс | Фундаментые стаканны | шт. |  | 24 | 12000 | 288000 |  |  |  | 288000
30 | ГЭСН46-01-008-01 Приказ Минстроя РФ от 30.01.14 №31/пр | Обетонирование: стакана | 1 м3 |  | 4.03 | 8608.97 | 34694.15 | 13489.22 | 954.95 | 177.52 | 20249.98 | 116.43 | 0.52
31 | прайс | Лист Б-ПН-12 гост 19903-74 | Т |  | 0,13056 130,56/1000 | 25423,73 30000/1,18 | 3319.32 |  |  |  | 3319.32
32 | ТСЦ-204-0037 | Надбавки к ценам заготовок за сборку и сварку каркасов и сеток плоских, диаметром 12 мм | т |  | 0,13056 130,56/1000 | 7812.8 | 1020.04 |  |  |  | 1020.04
Монолитные стены диафрагм
СД1(2шт)
33 | ГЭСН06-01-024-06 Приказ Минстроя РФ от 30.01.14 №31/пр | Устройство стен подвалов и подпорных стен железобетонных высотой: до 6 м, толщиной до 300 мм | 100 м3 бетона, бутобетона и железобетона в деле |  | 0,0174 (0,87*2) / 100 | 512359.95 | 8915.06 | 2108.74 | 539.53 | 111.34 | 6266.79 | 18.87 | 0.72
34 | ТСЦ-204-0021 | Горячекатаная арматурная сталь периодического профиля класса А-III, диаметром 10 мм | т |  | 0,0156 15,6/1000 | 27839.65 | 434.3 |  |  |  | 434.3
35 | ТСЦ-204-0036 | Надбавки к ценам заготовок за сборку и сварку каркасов и сеток плоских, диаметром 10 мм | т |  | 0,0156 15,6/1000 | 8305.95 | 129.57 |  |  |  | 129.57
36 | ТСЦ-204-0030 | Проволока арматурная из низкоуглеродистой стали Вр-I, диаметром 5 мм | т |  | 0,005532 (3,372+2,16)/1000 | 28243.57 | 156.24 |  |  |  | 156.24
37 | ТСЦ-204-0034 | Надбавки к ценам заготовок за сборку и сварку каркасов и сеток плоских, диаметром 5-6 мм | т |  | 0,005532 (3,372+2,16)/1000 | 11465.9 | 63.43 |  |  |  | 63.43
СД2(2шт)
38 | ГЭСН06-01-024-06 Приказ Минстроя РФ от 30.01.14 №31/пр | Устройство стен подвалов и подпорных стен железобетонных высотой: до 6 м, толщиной до 300 мм | 100 м3 бетона, бутобетона и железобетона в деле |  | 0,0314 (1,57*2) / 100 | 512359.95 | 16088.1 | 3805.43 | 973.64 | 200.92 | 11309.03 | 34.06 | 1.3
39 | ТСЦ-204-0021 | Горячекатаная арматурная сталь периодического профиля класса А-III, диаметром 10 мм | т |  | 0,026 26/1000 | 27839.65 | 723.83 |  |  |  | 723.83
40 | ТСЦ-204-0036 | Надбавки к ценам заготовок за сборку и сварку каркасов и сеток плоских, диаметром 10 мм | т |  | 0,026 26/1000 | 8305.95 | 215.95 |  |  |  | 215.95
41 | ТСЦ-204-0030 | Проволока арматурная из низкоуглеродистой стали Вр-I, диаметром 5 мм | т |  | 0,013332 (6,132+7,2)/1000 | 28243.57 | 376.54 |  |  |  | 376.54
42 | ТСЦ-204-0034 | Надбавки к ценам заготовок за сборку и сварку каркасов и сеток плоских, диаметром 5-6 мм | т |  | 0,013332 (6,132+7,2)/1000 | 11465.9 | 152.86 |  |  |  | 152.86
Монолитные стены подвала
43 | ГЭСН06-01-024-06 Приказ Минстроя РФ от 30.01.14 №31/пр | Устройство стен подвалов и подпорных стен железобетонных высотой: до 6 м, толщиной до 300 мм | 100 м3 бетона, бутобетона и железобетона в деле |  | 1,159 115,9 / 100 | 576664.84 | 668354.55 | 140461.63 | 12226.22 | 1171.26 | 515666.7 | 1257.04 | 48.02
44 | ТСЦ-204-0022 | Горячекатаная арматурная сталь периодического профиля класса А-III, диаметром 12 мм | т |  | 4,20436 4204,36/1000 | 27687.33 | 116407.5 |  |  |  | 116407.5
45 | ТСЦ-204-0024 | Горячекатаная арматурная сталь периодического профиля класса А-III, диаметром 16-18 мм | т |  | 6,557 6557/1000 | 26939.21 | 176640.4 |  |  |  | 176640.4
46 | ТСЦ-204-0021 | Горячекатаная арматурная сталь периодического профиля класса А-III, диаметром 10 мм | т |  | 1,2285 1228,5/1000 | 27839.65 | 34201.01 |  |  |  | 34201.01
47 | ТСЦ-204-0037 | Надбавки к ценам заготовок за сборку и сварку каркасов и сеток плоских, диаметром 12 мм | т |  | 4,20436 4204,36/1000 | 7812.8 | 32847.82 |  |  |  | 32847.82
48 | ТСЦ-204-0039 | Надбавки к ценам заготовок за сборку и сварку каркасов и сеток плоских, диаметром 16-18 мм | т |  | 6,557 6557/1000 | 6741.93 | 44206.84 |  |  |  | 44206.84
49 | ТСЦ-204-0036 | Надбавки к ценам заготовок за сборку и сварку каркасов и сеток плоских, диаметром 10 мм | т |  | 1,2285 1228,5/1000 | 8305.95 | 10203.86 |  |  |  | 10203.86
50 | ГЭСН06-01-092-11 Приказ Минстроя РФ от 30.01.14 №31/пр | Установка закладных деталей при массе элементов: до 5 кг | 1 т арматуры, закладных деталей |  | 0,03824 4,78*8/1000 | 9334.81 | 356.96 | 351 | 5.96 | 1.24 |  | 3.46 | 0.03
51 | ТСЦ-204-0022 | Горячекатаная арматурная сталь периодического профиля класса А-III, диаметром 12 мм | т |  | 0,00384 3,84/1000 | 27687.33 | 106.32 |  |  |  | 106.32
52 | 101-2216 | Сталь листовая горячекатаная марки Ст3 толщиной 2-6 мм | т |  | 0,034432 34,432/1000 | 28631.53 | 985.84 |  |  |  | 985.84
53 | 103-0181 | Трубы стальные электросварные прямошовные со снятой фаской из стали марок БСт2кп-БСт4кп и БСт2пс-БСт4пс наружный диаметр 168 мм, толщина стенки 4 мм | м |  | 1 | 443.41 | 443.41 |  |  |  | 443.41
54 | ГЭСН08-01-003-07 Приказ Минстроя РФ от 30.01.14 №31/пр | Гидроизоляция боковая обмазочная битумная в 2 слоя по выровненной поверхности бутовой кладки, кирпичу, бетону | 100 м2 изолируемой поверхности |  | 4,4928 449,28 / 100 | 9959.89 | 44747.79 | 11559.21 | 2170.25 | 101.63 | 31018.33 | 95.25
55 | ГЭСН08-01-003-03 Приказ Минстроя РФ от 30.01.14 №31/пр | Гидроизоляция стен, фундаментов: горизонтальная оклеечная в 2 слоя | 100 м2 изолируемой поверхности |  | 4,4928 449,28 / 100 | 31516.33 | 141596.57 | 9842.38 | 4722.74 | 355.74 | 127031.45 | 90.31
56 | ГЭСН26-01-041-01 Приказ Минстроя РФ от 30.01.14 №31/пр | Изоляция изделиями из пенопласта на битуме холодных поверхностей: стен и колонн прямоугольных | 1 м3 изоляции |  | 40.43 | 7898.02 | 319316.95 | 91503.6 | 11693.57 | 1554.94 | 216119.78 | 734.61
Раздел 3. Каркас
Колонны
57 | ГЭСН07-05-004-03 Приказ Минстроя РФ от 30.01.14 №31/пр | Установка колонн в стаканы фундаментов массой: до 4 т | 100 шт. сборных конструкций |  | 0,24 24 / 100 | 182979.24 | 43915.02 | 18769.04 | 20078.43 | 5360.44 | 5067.55 | 158.24 | 30.2
58 | ГЭСН07-01-014-02 Приказ Минстроя РФ от 30.01.14 №31/пр | Установка колонн на нижестоящие колонны при наибольшей массе монтажных элементов в здании до 5 т, масса колонн: до 3 т | 100 шт. сборных конструкций |  | 0,24 24 / 100 | 206578.13 | 49578.75 | 28496.14 | 10662.18 | 2578.67 | 10420.43 | 232.19 | 15.34
59 | ТСЦ-403-0108 Приказ Минстроя РТ от 27.02.10 № 21/О | Колонны железобетонные | м3 |  | 46.06 | 22966.11 | 1057819.03 |  |  |  | 1057819.03
Сборные стены диафрагмы
60 | ГЭСН07-05-023-08 Приказ Минстроя РФ от 30.01.14 №31/пр | Установка диафрагм жесткости высотой: до 4,8 м, площадью до 15 м2 | 100 шт. сборных конструкций |  | 0,06 6 / 100 | 633318.87 | 37999.13 | 11704.52 | 6198.39 | 1468.72 | 20096.22 | 92.61 | 10.02
61 | ГЭСН07-05-023-05 Приказ Минстроя РФ от 30.01.14 №31/пр | Установка диафрагм жесткости высотой: до 3,6 м, площадью до 10 м2 | 100 шт. сборных конструкций |  | 0,08 8 / 100 | 455198.41 | 36415.87 | 10420 | 5953.09 | 1407.16 | 20042.78 | 82.44 | 9.65
62 | ТСЦ-403-0084 | Диафрагмы жесткости железобетонные | м3 |  | 23.78 | 18493.63 | 439778.52 |  |  |  | 439778.52
Ригели сборные
63 | ГЭСН07-05-007-05 Приказ Минстроя РФ от 30.01.14 №31/пр | Укладка ригелей массой: до 1 т | 100 шт. сборных конструкций |  | 0,42 (6+5+2+6+3+20) / 100 | 46881.63 | 19690.28 | 10233.49 | 8624.05 | 2254.06 | 832.74 | 80.97 | 15.79
64 | ГЭСН07-05-007-06 Приказ Минстроя РФ от 30.01.14 №31/пр | Укладка ригелей массой: до 2 т | 100 шт. сборных конструкций |  | 0,38 (24+6+8) / 100 | 69437.45 | 26386.23 | 13945.47 | 11206.09 | 2674.01 | 1234.67 | 110.34 | 18.77
65 | ГЭСН07-05-007-09 Приказ Минстроя РФ от 30.01.14 №31/пр | Укладка ригелей массой: до 6 т | 100 шт. сборных конструкций |  | 0,12 (4+8) / 100 | 405132.21 | 48615.87 | 11865.59 | 8185.61 | 1901.2 | 28564.67 | 93.88 | 12.75
66 | ТСЦ-403-0969 | Ригели железобетонные | м3 |  | 57.28 | 22493.63 | 1288435.13 |  |  |  | 1288435.13
Монолитные ригели
67 | ГЭСН06-01-034-06 Приказ Минстроя РФ от 30.01.14 №31/пр | Устройство балок для перекрытий, подкрановых и обвязочных на высоте от опорной площадки: более 6 м при высоте балок более 800 мм | 100 м3 железобетона в деле |  | 0,0576 5,76 / 100 | 669503.7 | 38563.41 | 10352.25 | 2964.91 | 563.07 | 25246.25 | 93.8 | 3.89
68 | ГЭСН06-01-035-01 Приказ Минстроя РФ от 30.01.14 №31/пр | Устройство поясов: в опалубке | 100 м3 железобетона в деле |  | 0,0567 5,67 / 100 | 618687.77 | 35079.6 | 6597.14 | 2786.81 | 577 | 25695.65 | 57.62 | 4.03
69 | ТСЦ-204-0020 Приказ Минстроя РТ от 27.02.10 № 21/О | Горячекатаная арматурная сталь периодического профиля класса А-III, диаметром 8 мм | т |  | 0,3125 312,5/1000 | 27707.31 | 8658.53 |  |  |  | 8658.53
70 | ТСЦ-204-0035 Приказ Минстроя РТ от 27.02.10 № 21/О | Надбавки к ценам заготовок за сборку и сварку каркасов и сеток плоских, диаметром 8 мм | т |  | 0,3125 312,5/1000 | 9215.9 | 2879.97 |  |  |  | 2879.97
71 | ТСЦ-204-0027 Приказ Минстроя РТ от 27.02.10 № 21/О | Горячекатаная арматурная сталь периодического профиля класса А-III, диаметром 32-40 мм | т |  | 3,29076 (421,92+2868,84)/1000 | 25093.39 | 82576.32 |  |  |  | 82576.32
72 | ТСЦ-204-0042 Приказ Минстроя РТ от 27.02.10 № 21/О | Надбавки к ценам заготовок за сборку и сварку каркасов и сеток плоских, диаметром 32-40 мм | т |  | 3,29076 (421,92+2868,84)/1000 | 5396.78 | 17759.51 |  |  |  | 17759.51
73 | ТСЦ-204-0026 Приказ Минстроя РТ от 27.02.10 № 21/О | Горячекатаная арматурная сталь периодического профиля класса А-III, диаметром 25-28 мм | т |  | 1,3105 (760,42+550,08)/1000 | 25458.74 | 33363.68 |  |  |  | 33363.68
74 | ТСЦ-204-0041 Приказ Минстроя РТ от 27.02.10 № 21/О | Надбавки к ценам заготовок за сборку и сварку каркасов и сеток плоских, диаметром 25-28 мм | т |  | 1,3105 (760,42+550,08)/1000 | 5731.44 | 7511.05 |  |  |  | 7511.05
75 | ТСЦ-204-0025 Приказ Минстроя РТ от 27.02.10 № 21/О | Горячекатаная арматурная сталь периодического профиля класса А-III, диаметром 20-22 мм | т |  | 1,05564 (723,32+332,32)/1000 | 25060.24 | 26454.59 |  |  |  | 26454.59
76 | ТСЦ-204-0040 Приказ Минстроя РТ от 27.02.10 № 21/О | Надбавки к ценам заготовок за сборку и сварку каркасов и сеток плоских, диаметром 20-22 мм | т |  | 1,05564 (723,32+332,32)/1000 | 6064.7 | 6402.14 |  |  |  | 6402.14
77 | ТСЦ-204-0024 Приказ Минстроя РТ от 27.02.10 № 21/О | Горячекатаная арматурная сталь периодического профиля класса А-III, диаметром 16-18 мм | т |  | 0,76596 (168,12+597,84)/1000 | 26939.21 | 20634.36 |  |  |  | 20634.36
78 | ТСЦ-204-0039 Приказ Минстроя РТ от 27.02.10 № 21/О | Надбавки к ценам заготовок за сборку и сварку каркасов и сеток плоских, диаметром 16-18 мм | т |  | 0,76596 (168,12+597,84)/1000 | 6741.93 | 5164.05 |  |  |  | 5164.05
79 | ТСЦ-204-0023 Приказ Минстроя РТ от 27.02.10 № 21/О | Горячекатаная арматурная сталь периодического профиля класса А-III, диаметром 14 мм | т |  | 0,59928 599,28/1000 | 27047.12 | 16208.8 |  |  |  | 16208.8
80 | ТСЦ-204-0038 Приказ Минстроя РТ от 27.02.10 № 21/О | Надбавки к ценам заготовок за сборку и сварку каркасов и сеток плоских, диаметром 14 мм | т |  | 0,59928 599,28/1000 | 7233.03 | 4334.61 |  |  |  | 4334.61
81 | ТСЦ-204-0022 Приказ Минстроя РТ от 27.02.10 № 21/О | Горячекатаная арматурная сталь периодического профиля класса А-III, диаметром 12 мм | т |  | 0,18728 187,28/1000 | 27687.33 | 5185.28 |  |  |  | 5185.28
82 | ТСЦ-204-0037 Приказ Минстроя РТ от 27.02.10 № 21/О | Надбавки к ценам заготовок за сборку и сварку каркасов и сеток плоских, диаметром 12 мм | т |  | 0,18728 187,28/1000 | 7812.8 | 1463.18 |  |  |  | 1463.18
83 | ТСЦ-204-0021 Приказ Минстроя РТ от 27.02.10 № 21/О | Горячекатаная арматурная сталь периодического профиля класса А-III, диаметром 10 мм | т |  | 0,46252 462,52/1000 | 27839.65 | 12876.39 |  |  |  | 12876.39
84 | ТСЦ-204-0003 Приказ Минстроя РТ от 27.02.10 № 21/О | Горячекатаная арматурная сталь гладкая класса А-I, диаметром 10 мм | т |  | 0,125 125/1000 | 27964.28 | 3495.54 |  |  |  | 3495.54
85 | ТСЦ-204-0036 Приказ Минстроя РТ от 27.02.10 № 21/О | Надбавки к ценам заготовок за сборку и сварку каркасов и сеток плоских, диаметром 10 мм | т |  | 0,587252 0,462252+0,125 | 8305.95 | 4877.69 |  |  |  | 4877.69
86 | прайс Приказ Минстроя РТ от 27.02.10 № 21/О | Лист 10х1500х6000 | т |  | 0,01896 18,96/1000 | 29252 | 554.62 |  |  |  | 554.62
87 | ТСЦ-204-0056 Приказ Минстроя РТ от 27.02.10 № 21/О | Надбавки на сварку каркасов из листов, полос, уголков, швеллеров и двутавров плоских | т |  | 0.01896 | 4116.2 | 78.04 |  |  |  | 78.04
88 | ГЭСН06-01-092-11 Приказ Минстроя РФ от 30.01.14 №31/пр | Установка закладных деталей при массе элементов: до 5 кг | 1 т арматуры, закладных деталей |  | 0,0478 47,8/1000 | 9334.81 | 446.2 | 438.75 | 7.45 | 1.55 |  | 4.33 | 0.03
89 | ТСЦ-204-0021 Приказ Минстроя РТ от 27.02.10 № 21/О | Горячекатаная арматурная сталь периодического профиля класса А-III, диаметром 10 мм | т |  | 0,0048 (0,48*10)/1000 | 27839.65 | 133.63 |  |  |  | 133.63
90 | прайс Приказ Минстроя РТ от 27.02.10 № 21/О | Лист 10х1500х6000 | т |  | 0,043 (4,3*10)/1000 | 29252 | 1257.84 |  |  |  | 1257.84
Ветровые ригели
91 | ГЭСНм38-01-003-04 Приказ Минстроя РФ от 30.01.14 №31/пр | Решетчатые конструкции (стойки, опоры, фермы и пр.), сборка с помощью: лебедок ручных (с установкой и снятием их в процессе работы) или вручную (мелких деталей) | 1 т конструкций |  | 5,285324 1,343672+1,371135+0,2511+0,693888+0,954592+0,085956+0,29325+0,023104+0,036267+0,22294+0,00942 | 17877.79 | 94489.91 | 77840.14 | 12163.75 | 1171.81 | 4486.02 | 634.24 | 7.08
92 | ГЭСН09-03-002-12 Приказ Минстроя РФ от 30.01.14 №31/пр | Монтаж ригелей в зданий при высоте здания: до 25 м | 1 т конструкций |  | 5,285324 1,343672+1,371135+0,2511+0,693888+0,954592+0,085956+0,29325+0,023104+0,036267+0,22294+0,00942 | 5407.17 | 28578.65 | 12545.25 | 13215 | 2424.59 | 2818.4 | 96.46 | 13.58
93 | цена поставщика | Труба 100х100х4 | т |  | 1,343672 (114,55*11,73)/1000 | 35400 | 47565.99 |  |  |  | 47565.99
94 | цена поставщика | Труба 120х120х4 | т |  | 1,371135 (96,22*14,25)/1000 | 38500 | 52788.7 |  |  |  | 52788.7
95 | цена поставщика | Труба 180х180х4 | т |  | 0,2511 (16,2*15,5)/1000 | 42000 | 10546.2 |  |  |  | 10546.2
96 | цена поставщика | Швеллер 180х80х4 | т |  | 0,693888 (83,4*8,32)/1000 | 29700 | 20608.47 |  |  |  | 20608.47
97 | цена поставщика Приказ Минстроя РТ от 27.02.10 № 21/О | Уголок 80х80х6 | т |  | 0,954592 (129,7*7,36)/1000 | 30150 | 28780.95 |  |  |  | 28780.95
98 | цена поставщика Приказ Минстроя РТ от 27.02.10 № 21/О | Уголок из листа 3х60х100 | т |  | 0,085956 (22,8*3,77)/1000 | 29001 | 2492.81 |  |  |  | 2492.81
99 | цена поставщика Приказ Минстроя РТ от 27.02.10 № 21/О | Уголок из листа 4х80х140 | т |  | 0,29325 (42,5*6,9)/1000 | 28032 | 8220.38 |  |  |  | 8220.38
100 | цена поставщика Приказ Минстроя РТ от 27.02.10 № 21/О | Уголок из листа 4х80х180 | т |  | 0,023104 (3,2*7,22)/1000 | 29932 | 691.55 |  |  |  | 691.55
101 | цена поставщика Приказ Минстроя РТ от 27.02.10 № 21/О | Лист 6х1500х6000 | т |  | 0,036267 (0,77*47,1)/1000 | 28000 | 1015.48 |  |  |  | 1015.48
102 | цена поставщика Приказ Минстроя РТ от 27.02.10 № 21/О | Лист 8х1500х6000 | т |  | 0,22294 (3,55*62,8)/1000 | 29000 | 6465.26 |  |  |  | 6465.26
103 | цена поставщика Приказ Минстроя РТ от 27.02.10 № 21/О | Лист 10х1500х6000 | т |  | 0,00942 (0,12*78,5)/1000 | 29252 | 275.55 |  |  |  | 275.55
104 | ГЭСН06-01-015-01 Приказ Минстроя РФ от 30.01.14 №31/пр | Установка анкерных болтов: в готовые гнезда с заделкой длиной до 1 м | 1 т |  | 0,0702 70,2/1000 | 66811.94 | 4690.2 | 2501.28 | 28.21 | 5.83 | 2160.71 | 22.11 | 0.02
105 | ГЭСН13-03-002-04 Приказ Минстроя РФ от 30.01.14 №31/пр | Огрунтовка металлических поверхностей за один раз: грунтовкой ГФ-021 (за 2 раза ПЗ=2 (ОЗП=2; ЭМ=2 к расх.; ЗПМ=2; МАТ=2 к расх.; ТЗ=2; ТЗМ=2)) | 100 м2 окрашиваемой поверхности |  | 2,5 250 / 100 | 2941.56 | 7353.9 | 3598.85 | 210.15 | 11.1 | 3544.9 | 26.55 | 0.05
106 | ГЭСН13-03-004-26 Приказ Минстроя РФ от 30.01.14 №31/пр | Окраска металлических огрунтованных поверхностей: эмалью ПФ-115 (за 2 раза ПЗ=2 (ОЗП=2; ЭМ=2 к расх.; ЗПМ=2; МАТ=2 к расх.; ТЗ=2; ТЗМ=2)) | 100 м2 окрашиваемой поверхности |  | 2,5 250 / 100 | 3298.26 | 8245.65 | 2218.7 | 143.75 | 11.1 | 5883.2 | 19.15 | 0.05
Полы подвала
107 | ГЭСН11-01-002-09 Приказ Минстроя РФ от 30.01.14 №31/пр | Устройство подстилающих слоев: бетонных | 1 м3 подстилающего слоя |  | 74,52 0,15*496,8 | 3553.62 | 264815.76 | 29202.9 | 118.49 |  | 235494.37 | 272.74
108 | ГЭСН06-01-015-10 Приказ Минстроя РФ от 30.01.14 №31/пр | Армирование подстилающих слоев и набетонок | 1 т |  | 6.5375 | 2625.53 | 17164.4 | 9346.73 | 1616.59 | 335.11 | 6201.08 | 82.63 | 1.05
109 | ТСЦ-204-0021 Приказ Минстроя РТ от 27.02.10 № 21/О | Горячекатаная арматурная сталь периодического профиля класса А-III, диаметром 10 мм | т |  | 6.5375 | 27839.65 | 182001.71 |  |  |  | 182001.71
110 | ТСЦ-204-0036 Приказ Минстроя РТ от 27.02.10 № 21/О | Надбавки к ценам заготовок за сборку и сварку каркасов и сеток плоских, диаметром 10 мм | т |  | 6.5375 | 8305.95 | 54300.15 |  |  |  | 54300.15
111 | ГЭСН11-01-004-01 Приказ Минстроя РФ от 30.01.14 №31/пр | Устройство гидроизоляции оклеечной рулонными материалами: на мастике Битуминоль, первый слой | 100 м2 изолируемой поверхности |  | 4,968 496,8 / 100 | 35470.88 | 176219.33 | 32906.04 | 9919.26 | 569.28 | 133394.03 | 229.42 | 1.94
Плиты перекрытия и покрытия
112 | ГЭСН07-05-011-03 Приказ Минстроя РФ от 30.01.14 №31/пр | Установка панелей перекрытий с опиранием: по контуру площадью до 20 м2(подвал) | 100 шт. сборных конструкций |  | 0,24 24 / 100 | 96305.05 | 23113.21 | 10948.25 | 8900.86 | 2282.15 | 3264.1 | 93.39 | 15.62
113 | прайс ООО"КамгэсЗЯБ" | ПБ-3.118.15 | шт. |  | 22 | 32358 | 711876 |  |  |  | 711876
114 | прайс ООО"КамгэсЗЯБ" | ПБ-2.70.15 | шт. |  | 2 | 13235 | 26470 |  |  |  | 26470
115 | ГЭСН07-05-011-06 Приказ Минстроя РФ от 30.01.14 №31/пр | Установка панелей перекрытий с опиранием: на 2 стороны площадью до 10 м2(подвал) | 100 шт. сборных конструкций |  | 0,06 6 / 100 | 90218.45 | 5413.11 | 2285.55 | 1616.07 | 399.37 | 1511.49 | 18.83 | 2.72
116 | прайс ООО"КамгэсЗЯБ" | ПБ-2.46.12 | шт. |  | 4 | 8549 | 34196 |  |  |  | 34196
117 | прайс ООО"КамгэсЗЯБ" | ПБ-2.70.12 | шт. |  | 2 | 13235 | 26470 |  |  |  | 26470
118 | ГЭСН07-05-011-01 Приказ Минстроя РФ от 30.01.14 №31/пр | Установка панелей перекрытий с опиранием: по контуру площадью до 5 м2 | 100 шт. сборных конструкций |  | 0,1 (6+4) / 100 | 49483.23 | 4948.32 | 2636.62 | 1497.25 | 377.33 | 814.45 | 22.49 | 2.61
119 | прайс ООО"КамгэсЗЯБ" | ПБ-2.32.15 | шт. |  | 4 | 5652 | 22608 |  |  |  | 22608
120 | прайс ООО"КамгэсЗЯБ" | ПБ-2.30.15 | шт. |  | 6 | 5324 | 31944 |  |  |  | 31944
121 | ГЭСН07-05-011-02 Приказ Минстроя РФ от 30.01.14 №31/пр | Установка панелей перекрытий с опиранием: по контуру площадью до 15 м2 | 100 шт. сборных конструкций |  | 0,16 (6+1+8+1) / 100 | 81301.54 | 13008.25 | 6495.29 | 4555.58 | 1171.46 | 1957.38 | 55.41 | 8.03
122 | прайс ООО"Комплекс-с" | ПБ-2.46.12 | шт. |  | 6 | 8458.4 | 50750.4 |  |  |  | 50750.4
123 | прайс ООО"КамгэсЗЯБ" | ПБ-2.70.12 | шт. |  | 1 | 13235 | 13235 |  |  |  | 13235
124 | прайс ООО"КамгэсЗЯБ" | ПБ-2.62.15 | шт. |  | 8 | 11159 | 89272 |  |  |  | 89272
125 | прайс ООО"КамгэсЗЯБ" | ПБ-2.70.15 | шт. |  | 1 | 13235 | 13235 |  |  |  | 13235
126 | ГЭСН07-05-011-03 Приказ Минстроя РФ от 30.01.14 №31/пр | Установка панелей перекрытий с опиранием: по контуру площадью до 20 м2 | 100 шт. сборных конструкций |  | 0,04 4 / 100 | 96305.05 | 3852.2 | 1824.71 | 1483.48 | 380.36 | 544.01 | 15.57 | 2.6
127 | прайс ООО"КамгэсЗЯБ" | ПБ-3.118.15 | шт. |  | 4 | 32358 | 129432 |  |  |  | 129432
128 | ГЭСН07-05-011-06 Приказ Минстроя РФ от 30.01.14 №31/пр | Установка панелей перекрытий с опиранием: на 2 стороны площадью до 10 м2 | 100 шт. сборных конструкций |  | 0,06 (2+4) / 100 | 90218.45 | 5413.11 | 2285.55 | 1616.07 | 399.37 | 1511.49 | 18.83 | 2.72
129 | прайс ООО"КамгэсЗЯБ" | ПБ-2.46.12 | шт. |  | 2 | 8549 | 17098 |  |  |  | 17098
130 | прайс ООО"КамгэсЗЯБ" | ПБ-2.70.12 | шт. |  | 4 | 13235 | 52940 |  |  |  | 52940
131 | ГЭСН07-05-011-03 Приказ Минстроя РФ от 30.01.14 №31/пр | Установка панелей перекрытий с опиранием: по контуру площадью до 20 м2 | 100 шт. сборных конструкций |  | 0,35 35 / 100 | 96305.05 | 33706.77 | 15966.2 | 12980.42 | 3328.14 | 4760.15 | 136.2 | 22.78
132 | прайс ООО"КамгэсЗЯБ" | ПБ-2.70.15 | шт. |  | 1 | 13235 | 13235 |  |  |  | 13235
133 | прайс ООО"КамгэсЗЯБ" | ПБ-3.118.15 | шт. |  | 34 | 32358 | 1100172 |  |  |  | 1100172
134 | ГЭСН06-01-092-11 Приказ Минстроя РФ от 30.01.14 №31/пр | Установка закладных деталей при массе элементов: до 5 кг | 1 т арматуры, закладных деталей |  | 0,0383 (29,56+8,74)/1000 | 9334.81 | 357.52 | 351.55 | 5.97 | 1.24 |  | 3.47 | 0.03
135 | прайс Приказ Минстроя РТ от 27.02.10 № 21/О | Лист 10х1500х6000 | т |  | 0,0076 (3,8*2)/1000 | 29252 | 222.32 |  |  |  | 222.32
136 | ТСЦ-204-0022 Приказ Минстроя РТ от 27.02.10 № 21/О | Горячекатаная арматурная сталь периодического профиля класса А-III, диаметром 12 мм | т |  | 0,00096 (4*0,12*2)/1000 | 27687.33 | 26.58 |  |  |  | 26.58
137 | прайс Приказ Минстроя РТ от 27.02.10 № 21/О | Лист 10х1500х6000 | т |  | 0,001008 (4*0,126*2)/1000 | 29252 | 29.49 |  |  |  | 29.49
138 | прайс Приказ Минстроя РТ от 27.02.10 № 21/О | Сталь угловая неравнополочная, 160х100х10 | т |  | 0,00792 (3,96*2)/1000 | 26205,93 30923/1,18 | 207.55 |  |  |  | 207.55
139 | ТСЦ-204-0003 Приказ Минстроя РТ от 27.02.10 № 21/О | Горячекатаная арматурная сталь гладкая класса А-I, диаметром 10 мм | т |  | 0,000816 (2*0,204*2)/1000 | 27964.28 | 22.82 |  |  |  | 22.82
140 | ГЭСН07-05-007-10 Приказ Минстроя РФ от 30.01.14 №31/пр | Укладка перемычек массой до 0,3 т | 100 шт. сборных конструкций |  | 0,14 14 / 100 | 7484.92 | 1047.89 | 275.48 | 680.82 | 179.3 | 91.59 | 2.47 | 1.27
141 | прайс | Перемычка брусковая 1ПБ13-1 | шт. |  | 2 | 347.55 | 695.1 |  |  |  | 695.1
142 | прайс | Перемычка брусковая 1ПБ16-1 | шт. |  | 12 | 372.78 | 4473.36 |  |  |  | 4473.36
Лестницы
Лестница Л1
143 | ГЭСН07-05-015-01 Приказ Минстроя РФ от 30.01.14 №31/пр | Устройство лестниц по готовому основанию из отдельных ступеней: гладких | 100 м ступеней |  | 0,2766 27,66 / 100 | 15185.17 | 4200.22 | 3772.56 | 263.42 | 54.44 | 164.24 | 32.56 | 0.16
144 | СтройПоставщик И3-Приказ Фед.агент.по строит. и ЖКХ от 07.11.13 №418/ГС | Ступени лестничные ЛС 14-Б | шт. |  | 49 | 2832 | 138768 |  |  |  | 138768
145 | СтройПоставщик И3-Приказ Фед.агент.по строит. и ЖКХ от 07.11.13 №418/ГС | Ступени лестничные ЛС 12.17-Б | шт. |  | 26 | 2586 | 67236 |  |  |  | 67236
146 | ГЭСН07-05-014-01 Приказ Минстроя РФ от 30.01.14 №31/пр | Установка площадок массой: до 1 т | 100 шт. сборных конструкций |  | 0,08 8 / 100 | 50290.78 | 4023.26 | 1752.17 | 2078.52 | 534.08 | 192.57 | 14.95 | 3.75
147 | ООО "МаксПром" Приказ Минстроя РТ от 27.02.10 № 21/О | Лестничная площадка ЛП 12.5-13.13 | шт. |  | 8 | 1480 | 11840 |  |  |  | 11840
148 | ГЭСН07-05-016-01 Приказ Минстроя РФ от 30.01.14 №31/пр | Устройство металлических ограждений: с поручнями из твердо лиственных пород | 100 м ограждения |  | 0,406 (36,4+4,2) / 100 | 116752.08 | 47401.34 | 9821.57 | 720.3 | 131.11 | 36859.47 | 77.71 | 0.17
149 | ГЭСН06-01-015-01 Приказ Минстроя РФ от 30.01.14 №31/пр | Установка анкерных болтов: в готовые гнезда с заделкой длиной до 1 м | 1 т |  | 0,005 5/1000 | 36042.48 | 180.21 | 178.15 | 2.01 | 0.42 | 0.05 | 1.58
150 | прайс | Анкер высоких нагруз. HSL-3-G M12/25 Hilti | шт |  | 4 | 409.7 | 1638.8 |  |  |  | 1638.8
151 | ГЭСНм38-01-004-02 Приказ Минстроя РФ от 30.01.14 №31/пр | Сборка с помощью крана на автомобильном ходу: лестницы прямолинейные и криволинейные с ограждением | 1 т конструкций |  | 2,001812 1,59648+0,1656+0,02208+0,136888+0,03768+0,02826+0,005056+0,009768 | 19549.72 | 39134.86 | 29481.89 | 8365.55 | 1071.11 | 1287.42 | 240.22 | 7.61
152 | ГЭСН09-03-029-01 Приказ Минстроя РФ от 30.01.14 №31/пр | Монтаж лестниц прямолинейных и криволинейных, пожарных с ограждением | 1 т конструкций |  | 2,001812 1,59648+0,1656+0,02208+0,136888+0,03768+0,02826+0,005056+0,009768 | 5299.35 | 10608.3 | 7774.54 | 2292.62 | 82.61 | 541.14 | 64.8 | 11.29
153 | ТСЦ-101-3692 Приказ Минстроя РТ от 27.02.10 № 21/О | Швеллеры № 24 сталь марки Ст3пс | т |  | 1,59648 (66,52*24)/1000 | 35683.3 | 56967.67 |  |  |  | 56967.67
154 | ТСЦ-101-3690 Приказ Минстроя РТ от 27.02.10 № 21/О | Швеллеры № 20 сталь марки Ст3пс | т |  | 0,1656 (9*18,4)/1000 | 33715.98 | 5583.37 |  |  |  | 5583.37
155 | прайс Приказ Минстроя РТ от 27.02.10 № 21/О | Уголок 100х63х8 | т |  | 0,02208 (16*1,38)/1000 | 27071 | 597.73 |  |  |  | 597.73
156 | прайс Приказ Минстроя РТ от 27.02.10 № 21/О | Уголок 90х90х7 | т |  | 0,136888 (14,2*9,64)/1000 | 26215 | 3588.52 |  |  |  | 3588.52
157 | прайс Приказ Минстроя РТ от 27.02.10 № 21/О | Лист 10х1500х6000 | т |  | 0,03768 (0,48*78,5)/1000 | 29252 | 1102.22 |  |  |  | 1102.22
158 | прайс Приказ Минстроя РТ от 27.02.10 № 21/О | Лист 12х1500х6000 | т |  | 0,02826 (0,3*94,2)/1000 | 33912 | 958.35 |  |  |  | 958.35
159 | ТСЦ-204-0024 Приказ Минстроя РТ от 27.02.10 № 21/О | Горячекатаная арматурная сталь периодического профиля класса А-III, диаметром 16-18 мм | т |  | 0,005056 (8*0,632)/1000 | 26939.21 | 136.2 |  |  |  | 136.2
160 | ТСЦ-204-0022 Приказ Минстроя РТ от 27.02.10 № 21/О | Горячекатаная арматурная сталь периодического профиля класса А-III, диаметром 12 мм | т |  | 0,009768 (11*0,888)/1000 | 27687.33 | 270.45 |  |  |  | 270.45
Лестница Л2
161 | ГЭСН07-05-015-01 Приказ Минстроя РФ от 30.01.14 №31/пр | Устройство лестниц по готовому основанию из отдельных ступеней: гладких | 100 м ступеней |  | 0,165 16,5 / 100 | 15185.17 | 2505.55 | 2250.44 | 157.14 | 32.47 | 97.97 | 19.42 | 0.1
162 | СтройПоставщик И3-Приказ Фед.агент.по строит. и ЖКХ от 07.11.13 №418/ГС | Ступени лестничные ЛС 14-Б | шт. |  | 52 | 2832 | 147264 |  |  |  | 147264
163 | ГЭСН07-05-014-01 Приказ Минстроя РФ от 30.01.14 №31/пр | Установка площадок массой: до 1 т | 100 шт. сборных конструкций |  | 0,09 (2+7) / 100 | 50290.78 | 4526.17 | 1971.19 | 2338.34 | 600.84 | 216.64 | 16.81 | 4.22
164 | ООО "МаксПром" Приказ Минстроя РТ от 27.02.10 № 21/О | Лестничная площадка ЛП 12.5-16.14 | шт. |  | 2 | 1970 | 3940 |  |  |  | 3940
165 | ООО "МаксПром" Приказ Минстроя РТ от 27.02.10 № 21/О | Лестничная площадка ЛП 12.5-13.13 | шт. |  | 7 | 1480 | 10360 |  |  |  | 10360
166 | ГЭСН07-05-011-06 Приказ Минстроя РФ от 30.01.14 №31/пр | Установка панелей перекрытий с опиранием: на 2 стороны площадью до 10 м2 | 100 шт. сборных конструкций |  | 0,02 2 / 100 | 90218.45 | 1804.37 | 761.85 | 538.69 | 133.12 | 503.83 | 6.28 | 0.91
167 | прайс ООО"КамгэсЗЯБ" | ПБ-2.30.15 | шт. |  | 2 | 5324 | 10648 |  |  |  | 10648
168 | ГЭСН07-05-016-01 Приказ Минстроя РФ от 30.01.14 №31/пр | Устройство металлических ограждений: с поручнями из твердо лиственных пород | 100 м ограждения |  | 0,268 (18+8,8) / 100 | 116752.08 | 31289.56 | 6483.2 | 475.47 | 86.54 | 24330.89 | 51.3 | 0.11
169 | ГЭСН06-01-092-11 Приказ Минстроя РФ от 30.01.14 №31/пр | Установка закладных деталей при массе элементов: до 5 кг | 1 т арматуры, закладных деталей |  | 0,036852 (0,888*41,5)/1000 | 9334.81 | 344.01 | 338.26 | 5.75 | 1.19 |  | 3.34 | 0.03
170 | ТСЦ-204-0021 Приказ Минстроя РТ от 27.02.10 № 21/О | Горячекатаная арматурная сталь периодического профиля класса А-III, диаметром 10 мм | т |  | 0,036852 (0,888*41,5)/1000 | 27839.65 | 1025.95 |  |  |  | 1025.95
171 | ГЭСН06-01-015-01 Приказ Минстроя РФ от 30.01.14 №31/пр | Установка анкерных болтов: в готовые гнезда с заделкой длиной до 1 м | 1 т |  | 0,009 9/1000 | 66811.94 | 601.31 | 320.68 | 3.62 | 0.75 | 277.01 | 2.84
172 | прайс | Анкер высоких нагруз. HSL-3-G M12/25 Hilti | шт |  | 15 | 510 | 7650 |  |  |  | 7650
173 | ГЭСНм38-01-004-02 Приказ Минстроя РФ от 30.01.14 №31/пр | Сборка с помощью крана на автомобильном ходу: лестницы прямолинейные и криволинейные с ограждением | 1 т конструкций |  | 2,221405 0,59555+1,188+0,03036+0,105076+0,120432+0,10048+0,049455+0,02826+0,003792 | 19549.72 | 43427.85 | 32715.96 | 9283.23 | 1188.61 | 1428.66 | 266.57 | 8.44
174 | ГЭСН09-03-029-01 Приказ Минстроя РФ от 30.01.14 №31/пр | Монтаж лестниц прямолинейных и криволинейных, пожарных с ограждением | 1 т конструкций |  | 2,221405 0,59555+1,188+0,03036+0,105076+0,120432+0,10048+0,049455+0,02826+0,003792 | 5299.35 | 11772 | 8627.38 | 2544.11 | 91.68 | 600.51 | 71.91 | 12.53
175 | ТСЦ-101-5281 | Швеллеры № 27 сталь марки Ст3пс | т |  | 0,59555 (21,5*27,7)/1000 | 33391.82 | 19886.5 |  |  |  | 19886.5
176 | ТСЦ-101-3692 Приказ Минстроя РТ от 27.02.10 № 21/О | Швеллеры № 24 сталь марки Ст3пс | т |  | 1,188 (49,5*24)/1000 | 35683.3 | 42391.76 |  |  |  | 42391.76
177 | прайс Приказ Минстроя РТ от 27.02.10 № 21/О | Уголок 100х63х8 | т |  | 0,03036 (22*1,38)/1000 | 30200 | 916.87 |  |  |  | 916.87
178 | прайс Приказ Минстроя РТ от 27.02.10 № 21/О | Уголок 90х90х7 | т |  | 0,105076 (10,9*9,64)/1000 | 34102.63 | 3583.37 |  |  |  | 3583.37
179 | прайс Приказ Минстроя РТ от 27.02.10 № 21/О | Уголок 125х125х8 | т |  | 0,120432 (7,72*15,6)/1000 | 37681.27 | 4538.03 |  |  |  | 4538.03
180 | прайс Приказ Минстроя РТ от 27.02.10 № 21/О | Лист 8х1500х6000 | т |  | 0,10048 (1,6*62,8)/1000 | 29000 | 2913.92 |  |  |  | 2913.92
181 | прайс Приказ Минстроя РТ от 27.02.10 № 21/О | Лист 10х1500х6000 | т |  | 0,049455 (0,63*78,5)/1000 | 29252 | 1446.66 |  |  |  | 1446.66
182 | прайс Приказ Минстроя РТ от 27.02.10 № 21/О | Лист 12х1500х6000 | т |  | 0,02826 (0,3*94,2)/1000 | 33912 | 958.35 |  |  |  | 958.35
183 | ТСЦ-204-0024 Приказ Минстроя РТ от 27.02.10 № 21/О | Горячекатаная арматурная сталь периодического профиля класса А-III, диаметром 16-18 мм | т |  | 0,003792 (6*0,632)/1000 | 26939.21 | 102.15 |  |  |  | 102.15
Лестница Л3
184 | ГЭСН07-05-015-01 Приказ Минстроя РФ от 30.01.14 №31/пр | Устройство лестниц по готовому основанию из отдельных ступеней: гладких | 100 м ступеней |  | 0,15 15 / 100 | 15185.17 | 2277.78 | 2045.86 | 142.85 | 29.52 | 89.07 | 17.66 | 0.09
185 | прайс И3-Приказ Фед.агент.по строит. и ЖКХ от 07.11.13 №418/ГС | Ступени лестничные ЛС 14-Б | шт. |  | 52 | 2600 | 135200 |  |  |  | 135200
186 | ГЭСН07-05-014-01 Приказ Минстроя РФ от 30.01.14 №31/пр | Установка площадок массой: до 1 т | 100 шт. сборных конструкций |  | 0,09 (4+5) / 100 | 50290.78 | 4526.17 | 1971.19 | 2338.34 | 600.84 | 216.64 | 16.81 | 4.22
187 | прайс Приказ Минстроя РТ от 27.02.10 № 21/О | Лестничная площадка ЛП 12.5-16.14 | шт. |  | 4 | 2345 | 9380 |  |  |  | 9380
188 | прайс Приказ Минстроя РТ от 27.02.10 № 21/О | Лестничная площадка ЛП 12.5-13.13 | шт. |  | 5 | 1969 | 9845 |  |  |  | 9845
189 | ГЭСН07-05-011-06 Приказ Минстроя РФ от 30.01.14 №31/пр | Установка панелей перекрытий с опиранием: на 2 стороны площадью до 10 м2 | 100 шт. сборных конструкций |  | 0,02 2 / 100 | 90218.45 | 1804.37 | 761.85 | 538.69 | 133.12 | 503.83 | 6.28 | 0.91
190 | прайс | ПБ-2.30.15 | шт. |  | 2 | 6077 | 12154 |  |  |  | 12154
191 | ГЭСН07-05-016-01 Приказ Минстроя РФ от 30.01.14 №31/пр | Устройство металлических ограждений: с поручнями из твердо лиственных пород | 100 м ограждения |  | 0,268 (18+8,8) / 100 | 116752.08 | 31289.56 | 6483.2 | 475.47 | 86.54 | 24330.89 | 51.3 | 0.11
192 | ГЭСН06-01-092-11 Приказ Минстроя РФ от 30.01.14 №31/пр | Установка закладных деталей при массе элементов: до 5 кг | 1 т арматуры, закладных деталей |  | 0,033478 (37,7*0,888)/1000 | 9334.81 | 312.51 | 307.29 | 5.22 | 1.08 |  | 3.03 | 0.02
193 | ТСЦ-204-0021 Приказ Минстроя РТ от 27.02.10 № 21/О | Горячекатаная арматурная сталь периодического профиля класса А-III, диаметром 10 мм | т |  | 0,033478 (37,7*0,888)/1000 | 27839.65 | 932.02 |  |  |  | 932.02
194 | ГЭСН06-01-015-01 Приказ Минстроя РФ от 30.01.14 №31/пр | Установка анкерных болтов: в готовые гнезда с заделкой длиной до 1 м | 1 т |  | 0,009 9/1000 | 36042.48 | 324.38 | 320.68 | 3.62 | 0.75 | 0.08 | 2.84
195 | прайс | Анкер высоких нагруз. HSL-3-G M12/25 Hilti | шт |  | 15 | 509.7 | 7645.5 |  |  |  | 7645.5
196 | ГЭСНм38-01-004-02 Приказ Минстроя РФ от 30.01.14 №31/пр | Сборка с помощью крана на автомобильном ходу: лестницы прямолинейные и криволинейные с ограждением | 1 т конструкций |  | 2,177674 0,591395+1,1592+0,03036+0,099292+0,11544+0,10048+0,049455+0,02826+0,003792 | 19549.72 | 42572.92 | 32071.91 | 9100.48 | 1165.21 | 1400.53 | 261.32 | 8.28
197 | ГЭСН09-03-029-01 Приказ Минстроя РФ от 30.01.14 №31/пр | Монтаж лестниц прямолинейных и криволинейных, пожарных с ограждением | 1 т конструкций |  | 2,177674 0,591395+1,1592+0,03036+0,099292+0,11544+0,10048+0,049455+0,02826+0,003792 | 5299.35 | 11540.26 | 8457.54 | 2494.02 | 89.87 | 588.7 | 70.49 | 12.28
198 | ТСЦ-101-5281 | Швеллеры № 27 сталь марки Ст3пс | т |  | 0,591395 (21,35*27,7)/1000 | 33391.82 | 19747.76 |  |  |  | 19747.76
199 | ТСЦ-101-3692 Приказ Минстроя РТ от 27.02.10 № 21/О | Швеллеры № 24 сталь марки Ст3пс | т |  | 1,1592 (48,3*24)/1000 | 35683.3 | 41364.08 |  |  |  | 41364.08
200 | прайс Приказ Минстроя РТ от 27.02.10 № 21/О | Уголок 100х63х8 | т |  | 0,03036 (22*1,38)/1000 | 30200 | 916.87 |  |  |  | 916.87
201 | прайс Приказ Минстроя РТ от 27.02.10 № 21/О | Уголок 90х90х7 | т |  | 0,099292 (10,3*9,64)/1000 | 34102.63 | 3386.12 |  |  |  | 3386.12
202 | прайс Приказ Минстроя РТ от 27.02.10 № 21/О | Уголок 125х125х8 | т |  | 0,11544 (7,4*15,6)/1000 | 37681.27 | 4349.93 |  |  |  | 4349.93
203 | прайс Приказ Минстроя РТ от 27.02.10 № 21/О | Лист 8х1500х6000 | т |  | 0,10048 (1,6*62,8)/1000 | 29000 | 2913.92 |  |  |  | 2913.92
204 | прайс Приказ Минстроя РТ от 27.02.10 № 21/О | Лист 10х1500х6000 | т |  | 0,049455 (0,63*78,5)/1000 | 29252 | 1446.66 |  |  |  | 1446.66
205 | прайс Приказ Минстроя РТ от 27.02.10 № 21/О | Лист 12х1500х6000 | т |  | 0,02826 (0,3*94,2)/1000 | 33912 | 958.35 |  |  |  | 958.35
206 | ТСЦ-204-0024 Приказ Минстроя РТ от 27.02.10 № 21/О | Горячекатаная арматурная сталь периодического профиля класса А-III, диаметром 16-18 мм | т |  | 0,003792 (6*0,632)/1000 | 26939.21 | 102.15 |  |  |  | 102.15
Лестница ПЛ1
207 | ГЭСНм38-01-004-02 Приказ Минстроя РФ от 30.01.14 №31/пр | Сборка с помощью крана на автомобильном ходу: лестницы прямолинейные и криволинейные с ограждением | 1 т конструкций |  | 0,03705 37,05/1000 | 19549.72 | 724.32 | 545.66 | 154.83 | 19.82 | 23.83 | 4.45 | 0.14
208 | ГЭСН09-03-029-01 Приказ Минстроя РФ от 30.01.14 №31/пр | Монтаж лестниц прямолинейных и криволинейных, пожарных с ограждением | 1 т конструкций |  | 0,03705 37,05/1000 | 8648.96 | 320.44 | 143.89 | 162.82 | 35.25 | 13.73 | 1.2 | 0.21
209 | ТСЦ-201-0650 Приказ Минстроя РТ от 27.02.10 № 21/О | Ограждения лестничных проемов, лестничные марши, пожарные лестницы | т |  | 0,03705 37,05/1000 | 39380.03 | 1459.03 |  |  |  | 1459.03
210 | ГЭСН13-03-002-04 Приказ Минстроя РФ от 30.01.14 №31/пр | Огрунтовка металлических поверхностей за один раз: грунтовкой ГФ-021 (За 2 раза ПЗ=2 (ОЗП=2; ЭМ=2 к расх.; ЗПМ=2; МАТ=2 к расх.; ТЗ=2; ТЗМ=2)) | 100 м2 окрашиваемой поверхности |  | 0.25 | 2941.36 | 735.34 | 359.89 | 20.97 | 1.11 | 354.48 | 2.66 | 0.01
211 | ГЭСН13-03-004-06 Приказ Минстроя РФ от 30.01.14 №31/пр | Окраска металлических огрунтованных поверхностей: эмалью ХВ-124 (ПЗ=2 (ОЗП=2; ЭМ=2 к расх.; ЗПМ=2; МАТ=2 к расх.; ТЗ=2; ТЗМ=2)) | 100 м2 окрашиваемой поверхности |  | 0.25 | 5486.68 | 1371.67 | 143.09 | 17.28 | 1.68 | 1211.3 | 1.24 | 0.01
Входа
Вход№1
212 | ГЭСНр51-4-2 Приказ Минстроя РФ от 30.01.14 №31/пр | Рытье ям для установки стоек и столбов глубиной: 0,7 м | 100 ям |  | 0,04 4 / 100 | 55678.67 | 2227.15 | 2227.15 |  |  |  | 22.2
213 | ГЭСН11-01-002-04 Приказ Минстроя РФ от 30.01.14 №31/пр | Устройство подстилающих слоев: щебеночных | 1 м3 подстилающего слоя |  | 11.63 | 2192.8 | 25502.26 | 4906.7 | 2579.42 | 770.72 | 18016.14 | 43.38 | 6.4
214 | ГЭСН06-01-001-01 Приказ Минстроя России от 12.11.14 №703/пр | Устройство бетонной подготовки | 100 м3 бетона, бутобетона и железобетона в деле |  | 0,09 9 / 100 | 312699.4 | 28142.95 | 1609.79 | 888.86 | 229.82 | 25644.3 | 16.2 | 1.62
215 | ГЭСН11-01-011-03 Приказ Минстроя РФ от 30.01.14 №31/пр | Устройство стяжек: бетонных толщиной 20 мм | 100 м2 стяжки |  | 0,4 40 / 100 | 10574.1 | 4229.64 | 1615.76 | 110.64 | 62.35 | 2503.24 | 16.26 | 0.51
216 | ГЭСН11-01-011-04 Приказ Минстроя РФ от 30.01.14 №31/пр | Устройство стяжек: на каждые 5 мм изменения толщины стяжки добавлять или исключать к норме 11-01-011-03 (ПЗ=16 (ОЗП=16; ЭМ=16 к расх.; ЗПМ=16; МАТ=16 к расх.; ТЗ=16; ТЗМ=16)) | 100 м2 стяжки |  | 0,4 40 / 100 | 26419.04 | 10567.62 | 318.02 | 325.5 | 164.93 | 9924.1 | 3.2 | 1.34
217 | ГЭСН06-01-015-10 Приказ Минстроя РФ от 30.01.14 №31/пр | Армирование подстилающих слоев и набетонок | 1 т |  | 0,109022 109,022/1000 | 1676.99 | 182.83 | 155.87 | 26.96 | 5.59 |  | 1.38 | 0.02
218 | ТСЦ-204-3893 Приказ Минстроя РТ от 27.02.10 № 21/О | Сетка сварная с ячейкой 10 из арматурной стали А-I и А-II диаметром 4 мм | т |  | 0,109022 109,022/1000 | 38748.75 | 4224.47 |  |  |  | 4224.47
219 | ТСЦ-204-0034 Приказ Минстроя РТ от 27.02.10 № 21/О | Надбавки к ценам заготовок за сборку и сварку каркасов и сеток плоских, диаметром 4-6 мм | т |  | 0,109022 109,022/1000 | 11465.9 | 1250.04 |  |  |  | 1250.04
220 | ГЭСН11-01-047-01 Приказ Минстроя РФ от 30.01.14 №31/пр | Устройство покрытий из плит керамогранитных размером: 40х40 см | 100 м2 покрытия |  | 0,7817 78,17 / 100 | 76640.64 | 59909.99 | 27114.3 | 181.94 | 148.17 | 32613.75 | 242.66 | 1.34
221 | ГЭСН08-02-001-01 Приказ Минстроя РФ от 30.01.14 №31/пр | Кладка стен кирпичных наружных: простых при высоте этажа до 4 м | 1 м3 кладки |  | 11.24 | 5066.97 | 56952.74 | 6440.41 |  |  | 50512.33 | 60.7 | 4.5
222 | ГЭСН08-02-007-01 Приказ Минстроя РФ от 30.01.14 №31/пр | Армирование кладки стен и других конструкций | 1 т металлических изделий |  | 0,10478 104,78/1000 | 6761.76 | 708.5 | 676.45 | 32.05 | 7.07 |  | 6.68 | 0.02
223 | ТСЦ-204-3893 Приказ Минстроя РТ от 27.02.10 № 21/О | Сетка сварная с ячейкой 10 из арматурной стали А-I и А-II диаметром 4 мм | т |  | 0,10478 104,78/1000 | 38748.75 | 4060.09 |  |  |  | 4060.09
224 | ТСЦ-204-0034 Приказ Минстроя РТ от 27.02.10 № 21/О | Надбавки к ценам заготовок за сборку и сварку каркасов и сеток плоских, диаметром 4-6 мм | т |  | 0,10478 104,78/1000 | 11465.9 | 1201.4 |  |  |  | 1201.4
225 | ГЭСН07-05-014-01 Приказ Минстроя РФ от 30.01.14 №31/пр | Установка площадок массой: до 1 т | 100 шт. сборных конструкций |  | 0,04 4 / 100 | 50290.78 | 2011.63 | 876.08 | 1039.26 | 267.04 | 96.29 | 7.47 | 1.88
226 | прайс Приказ Минстроя РТ от 27.02.10 № 21/О | Лестничная площадка ПТ 75.180.14-1,5 | шт. |  | 4 | 2667.2 | 10668.8 |  |  |  | 10668.8
227 | ГЭСН07-05-015-01 Приказ Минстроя РФ от 30.01.14 №31/пр | Устройство лестниц по готовому основанию из отдельных ступеней: гладких | 100 м ступеней |  | 0,049 4,9 / 100 | 15185.17 | 744.07 | 668.31 | 46.67 | 9.64 | 29.09 | 5.77 | 0.03
228 | прайс И3-Приказ Фед.агент.по строит. и ЖКХ от 07.11.13 №418/ГС | Ступени лестничные 2ПП 18-5 | шт. |  | 14 | 1313.78 | 18392.92 |  |  |  | 18392.92
229 | ГЭСН08-01-003-07 Приказ Минстроя РФ от 30.01.14 №31/пр | Гидроизоляция боковая обмазочная битумная в 2 слоя по выровненной поверхности бутовой кладки, кирпичу, бетону | 100 м2 изолируемой поверхности |  | 0,39 39 / 100 | 9959.89 | 3884.36 | 1003.4 | 188.39 | 8.82 | 2692.57 | 8.27
230 | ГЭСН07-05-016-01 Приказ Минстроя РФ от 30.01.14 №31/пр | Устройство металлических ограждений: с поручнями из твердо лиственных пород | 100 м ограждения |  | 0,59 59 / 100 | 109485.91 | 64596.69 | 14272.72 | 1046.75 | 190.52 | 49277.22 | 112.93 | 0.24
231 | ТСЦ-103-0356 Приказ Минстроя РТ от 27.02.10 № 21/О | Трубы стальные бесшовные, горячедеформированные со снятой фаской из стали марок 15, 20, 25, наружным диаметром 57 мм, толщина стенки 3 мм | м |  | 59 | 191.01 | 11269.59 |  |  |  | 11269.59
Вход №2
232 | ГЭСН11-01-002-04 Приказ Минстроя РФ от 30.01.14 №31/пр | Устройство подстилающих слоев: щебеночных | 1 м3 подстилающего слоя |  | 2,214 1,8*4,1*0,3 | 2192.8 | 4854.86 | 934.09 | 491.04 | 146.72 | 3429.73 | 8.26 | 1.22
233 | ГЭСН06-01-001-01 Приказ Минстроя России от 12.11.14 №703/пр | Устройство бетонной подготовки | 100 м3 бетона, бутобетона и железобетона в деле |  | 0,0075 0,75 / 100 | 312699.4 | 2345.25 | 134.15 | 74.07 | 19.15 | 2137.03 | 1.35 | 0.14
234 | ГЭСН11-01-011-03 Приказ Минстроя РФ от 30.01.14 №31/пр | Устройство стяжек: бетонных толщиной 20 мм | 100 м2 стяжки |  | 0,12 12 / 100 | 10574.1 | 1268.89 | 484.73 | 33.19 | 18.7 | 750.97 | 4.88 | 0.15
235 | ГЭСН11-01-011-04 Приказ Минстроя РФ от 30.01.14 №31/пр | Устройство стяжек: на каждые 5 мм изменения толщины стяжки добавлять или исключать к норме 11-01-011-03 (ПЗ=16 (ОЗП=16; ЭМ=16 к расх.; ЗПМ=16; МАТ=16 к расх.; ТЗ=16; ТЗМ=16)) | 100 м2 стяжки |  | 0,12 12 / 100 | 26419.04 | 3170.28 | 95.4 | 97.65 | 49.48 | 2977.23 | 0.96 | 0.4
236 | ГЭСН06-01-015-10 Приказ Минстроя РФ от 30.01.14 №31/пр | Армирование подстилающих слоев и набетонок | 1 т |  | 0,03354 (18,78+14,76)/1000 | 1676.99 | 56.25 | 47.96 | 8.29 | 1.72 |  | 0.42 | 0.01
237 | ГЭСН11-01-047-01 Приказ Минстроя РФ от 30.01.14 №31/пр | Устройство покрытий из плит керамогранитных размером: 40х40 см | 100 м2 покрытия |  | 0,0738 7,38 / 100 | 76640.64 | 5656.08 | 2559.85 | 17.18 | 13.99 | 3079.05 | 22.91 | 0.13
238 | ГЭСН13-03-003-21 Приказ Минстроя РФ от 30.01.14 №31/пр | Окраска огрунтованных бетонных и оштукатуренных поверхностей: эмалью ПФ-133 | 100 м2 окрашиваемой поверхности |  | 0,005 0,5/100 | 1439.55 | 7.2 | 3.12 | 0.14 | 0.01 | 3.94 | 0.03
239 | ТСЦ-204-3893 Приказ Минстроя РТ от 27.02.10 № 21/О | Сетка сварная с ячейкой 10 из арматурной стали А-I и А-II диаметром 4 мм | т |  | 0,03354 (18,78+14,76)/1000 | 38748.75 | 1299.63 |  |  |  | 1299.63
240 | ТСЦ-204-0034 Приказ Минстроя РТ от 27.02.10 № 21/О | Надбавки к ценам заготовок за сборку и сварку каркасов и сеток плоских, диаметром 4-6 мм | т |  | 0,03354 (18,78+14,76)/1000 | 11465.9 | 384.57 |  |  |  | 384.57
241 | ГЭСН06-01-015-07 Приказ Минстроя РФ от 30.01.14 №31/пр | Установка закладных деталей весом: до 4 кг | 1 т |  | 0,039902 (14,2*2,81)/1000 | 25238.95 | 1007.08 | 997.75 | 9.33 | 1.93 |  | 8.61 | 0.01
242 | прайс | Уголок 40х40х4 | тн |  | 0,034364 (2,42*14,2)/1000 | 30200 | 1037.79 |  |  |  | 1037.79
243 | ТСЦ-204-0019 Приказ Минстроя РТ от 27.02.10 № 21/О | Горячекатаная арматурная сталь периодического профиля класса А-III, диаметром 6 мм | т |  | 0,005538 (0,39*14,2)/1000 | 26976.05 | 149.39 |  |  |  | 149.39
244 | ТСЦ-204-0034 Приказ Минстроя РТ от 27.02.10 № 21/О | Надбавки к ценам заготовок за сборку и сварку каркасов и сеток плоских, диаметром 5-6 мм | т |  | 0,005538 (0,39*14,2)/1000 | 11465.9 | 63.5 |  |  |  | 63.5
245 | ГЭСН13-03-002-04 Приказ Минстроя РФ от 30.01.14 №31/пр | Огрунтовка металлических поверхностей за один раз: грунтовкой ГФ-021 | 100 м2 окрашиваемой поверхности |  | 0,005 0,5 / 100 | 1470.68 | 7.35 | 3.6 | 0.21 | 0.01 | 3.54 | 0.03
Вход №3
246 | ГЭСН11-01-002-04 Приказ Минстроя РФ от 30.01.14 №31/пр | Устройство подстилающих слоев: щебеночных | 1 м3 подстилающего слоя |  | 1,5309 3,78*1,35*0,3 | 2192.8 | 3356.96 | 645.89 | 339.54 | 101.45 | 2371.53 | 5.71 | 0.84
247 | ГЭСН11-01-002-09 Приказ Минстроя РФ от 30.01.14 №31/пр | Устройство подстилающих слоев: бетонных | 1 м3 подстилающего слоя |  | 0.57 | 3243 | 1848.51 | 223.37 | 0.91 |  | 1624.23 | 2.09
248 | ГЭСН08-02-001-01 Приказ Минстроя РФ от 30.01.14 №31/пр | Кладка стен кирпичных наружных: простых при высоте этажа до 4 м | 1 м3 кладки |  | 1.8 | 5281.2 | 9506.16 | 1031.38 | 385.61 | 101.56 | 8089.17 | 9.72 | 0.72
249 | ГЭСН11-01-047-01 Приказ Минстроя РФ от 30.01.14 №31/пр | Устройство покрытий из плит керамогранитных размером: 40х40 см | 100 м2 покрытия |  | 0,01755 1,755 / 100 | 76640.64 | 1345.04 | 608.75 | 4.08 | 3.33 | 732.21 | 5.45 | 0.03
250 | ГЭСН07-05-014-01 Приказ Минстроя РФ от 30.01.14 №31/пр | Установка площадок массой: до 1 т | 100 шт. сборных конструкций |  | 0,01 1/100 | 50290.78 | 502.91 | 219.02 | 259.82 | 66.76 | 24.07 | 1.87 | 0.47
251 | прайс Приказ Минстроя РТ от 27.02.10 № 21/О | Лестничная площадка ПТ 8-13.13 | шт. |  | 1 | 1528.64 | 1528.64 |  |  |  | 1528.64
252 | ГЭСН07-05-015-01 Приказ Минстроя РФ от 30.01.14 №31/пр | Устройство лестниц по готовому основанию из отдельных ступеней: гладких | 100 м ступеней |  | 0,021 2,1 / 100 | 15185.17 | 318.89 | 286.42 | 20 | 4.13 | 12.47 | 2.47 | 0.01
253 | прайс И3-Приказ Фед.агент.по строит. и ЖКХ от 07.11.13 №418/ГС | Ступени лестничные ЛС14-Б | шт. |  | 8 | 950 | 7600 |  |  |  | 7600
254 | ГЭСН08-02-009-03 Приказ Минстроя РФ от 30.01.14 №31/пр | Кладка перегородок толщиной 120 мм из камней керамических или силикатных: неармированных при высоте этажа до 4 м | 100 м2 перегородок (за вычетом проемов) |  | 2,5894 258,94 / 100 | 42228.11 | 109345.47 | 33677.48 | 4576.45 | 1205.29 | 71091.54 | 317.38 | 8.55
Приямок
255 | ГЭСНр51-1-1 Приказ Минстроя РФ от 30.01.14 №31/пр | Разработка грунта внутри здания в: котлованах глубиной до 3 м площадью до 10 м2 | 100 м3 грунта |  | 0,00448 (0,7*0,8*0,8) / 100 | 74323.63 | 332.97 | 296.93 | 0.26 | 0.05 | 35.78 | 2.99
256 | ГЭСНр51-6-1 Приказ Минстроя РФ от 30.01.14 №31/пр | Погрузка грунта вручную в автомобили-самосвалы с выгрузкой | 100 м3 грунта |  | 0,00448 (0,7*0,8*0,8) / 100 | 39123.93 | 175.28 | 34.64 | 140.64 | 23.09 |  | 0.37
257 | ГЭСН08-01-002-02 Приказ Минстроя РФ от 30.01.14 №31/пр | Устройство основания под фундаменты: щебеночного | 1 м3 основания |  | 0,049 0,7*0,7*0,1 | 3308.16 | 162.1 | 12.25 | 12.65 | 3.19 | 137.2 | 0.12 | 0.03
258 | ГЭСН06-01-062-04 Приказ Минстроя России от 12.11.14 №703/пр | Устройство стен и плоских днищ при толщине: более 150 мм прямоугольных сооружений | 100 м3 железобетона в деле |  | 0,0023 0,23 / 100 | 505702.31 | 1163.12 | 201.2 | 112.79 | 29.43 | 849.13 | 1.68 | 0.17
259 | ГЭСН06-01-015-07 Приказ Минстроя РФ от 30.01.14 №31/пр | Установка закладных деталей весом: до 4 кг | 1 т |  | 0,003621 (2,13*1,7)/1000 | 25238.95 | 91.39 | 90.54 | 0.85 | 0.18 |  | 0.78
260 | прайс | Уголок 32х32х3 | тн |  | 0,00146 1,46/1000 | 27200 | 39.71 |  |  |  | 39.71
261 | ТСЦ-204-0019 Приказ Минстроя РТ от 27.02.10 № 21/О | Горячекатаная арматурная сталь периодического профиля класса А-III, диаметром 6 мм | т |  | 0,000235 (5*0,047)/1000 | 26976.05 | 6.34 |  |  |  | 6.34
262 | ТСЦ-204-3893 Приказ Минстроя РТ от 27.02.10 № 21/О | Сетка сварная с ячейкой 10 из арматурной стали А-I и А-II диаметром 4 мм | т |  | 0,006509 (2,26*2,88)/1000 | 38748.75 | 252.22 |  |  |  | 252.22
263 | ТСЦ-204-0034 Приказ Минстроя РТ от 27.02.10 № 21/О | Надбавки к ценам заготовок за сборку и сварку каркасов и сеток плоских, диаметром 5-6 мм | т |  | 0,006509 (2,26*2,88)/1000 | 11465.9 | 74.63 |  |  |  | 74.63
264 | ГЭСН08-01-003-07 Приказ Минстроя РФ от 30.01.14 №31/пр | Гидроизоляция боковая обмазочная битумная в 2 слоя по выровненной поверхности бутовой кладки, кирпичу, бетону | 100 м2 изолируемой поверхности |  | 0,0112 1,12 / 100 | 9959.89 | 111.55 | 28.82 | 5.41 | 0.25 | 77.32 | 0.24
265 | ГЭСН13-03-002-04 Приказ Минстроя РФ от 30.01.14 №31/пр | Огрунтовка металлических поверхностей за один раз: грунтовкой ГФ-021 | 100 м2 окрашиваемой поверхности |  | 0,005 0,5 / 100 | 1470.68 | 7.35 | 3.6 | 0.21 | 0.01 | 3.54 | 0.03
266 | ГЭСН13-03-003-21 Приказ Минстроя РФ от 30.01.14 №31/пр | Окраска огрунтованных бетонных и оштукатуренных поверхностей: эмалью ПФ-133 | 100 м2 окрашиваемой поверхности |  | 0,005 0,5/100 | 1439.55 | 7.2 | 3.12 | 0.14 | 0.01 | 3.94 | 0.03
267 | ГЭСН10-01-039-05 Приказ Минстроя России от 12.11.14 №703/пр | Установка люков в перекрытиях, площадь проема до 2 м2 | 100 м2 проемов |  | 0,0025 (0,5*0,5) / 100 | 29386.54 | 73.47 | 32.86 | 15.75 | 3.94 | 24.86 | 0.3 | 0.02
268 | Прайс-лист | Люк SP 537х552 StandartPark | шт |  | 1 | 6710 | 6710 |  |  |  | 6710
Итого прямые затраты по смете в текущих ценах | [6 empty] | 12517901.79 | 955477.33 | 1291785.16 | 84427.06 | 10270639.3 | 8145.45 | 604.15
Итого прямые затраты по смете с учетом коэффициентов к итогам | [6 empty] | 12854991.19 | 1098798.93 | 1485552.96 | 97091.13 | 10270639.3 | 9367.27 | 694.78
В том числе, справочно:
МДС35 пр.1 т.2 п.4._Производство монтажных работ на открытых и полуоткрытых производственных площадках в стесненных условиях: с наличием в зоне производства работ действующего технологического оборудования или движения технологического транспорта ОЗП=1,15; ЭМ=1,15; ЗПМ=1,15; ТЗ=1,15; ТЗМ=1,15 (Поз. 1, 3-6, 8-11, 2, 7, 12, 54-55, 221-222, 229, 248, 254, 257, 264, 13-20, 25-26, 33-34, 38-39, 43-46, 51-53, 67-87, 89-90, 101-104, 108, 135-137, 139, 149-150, 157-160, 170-172, 180-183, 193-195, 203-206, 214, 217-219, 223-224, 233, 236, 239-244, 258-263, 21-24, 27, 32, 35-37, 40-42, 47-50, 88, 97-100, 134, 138, 155-156, 169, 177-179, 192, 200-202, 28-29, 58-59, 30-31, 56-57, 60-66, 112-133, 140-148, 161-168, 184-191, 225-228, 230-231, 250-253, 92-96, 152-154, 174-176, 197-199, 208-209, 105-106, 210-211, 238, 245, 265-266, 107, 109-111, 213, 215-216, 220, 232, 234-235, 237, 246-247, 249, 212, 255-256, 267-268, 91, 151, 173, 196, 207) | [6 empty] | 337089.4 | 143321.6 | 193767.77 | 12664.06 |  | 1221.8175 | 90.6225
Накладные расходы | [6 empty] | 1113559.55
Сметная прибыль | [6 empty] | 607200.76
Итоги по смете:
Итого Строительные работы | [6 empty] | 14209276.03 |  |  |  |  | 7749.45 | 658.5
Итого Монтажные работы | [6 empty] | 366475.47 |  |  |  |  | 1617.82 | 36.28
Итого | [6 empty] | 14575751.5 |  |  |  |  | 9367.27 | 694.78
В том числе:
Материалы | [6 empty] | 10270639.3
Машины и механизмы | [6 empty] | 1485552.96
ФОТ | [6 empty] | 1195890.06
Накладные расходы | [6 empty] | 1113559.55
Сметная прибыль | [6 empty] | 607200.76
Производство работ в зимнее время (ГСН 81-05-02-2001 п. 11.4) 2,2% | [6 empty] | 320666.53
Итого | [6 empty] | 14896418.03
Непредвиденные затраты 2% | [6 empty] | 297928.36
Итого с непредвиденными | [6 empty] | 15194346.39
НДС 18% | [6 empty] | 2734982.35
ВСЕГО по смете | [6 empty] | 17929328.74 |  |  |  |  | 9367.27 | 694.78