## ЛСР по форме №4 с мат. и обор.
СОГЛАСОВАНО: | [10 empty] | УТВЕРЖДАЮ:
______________ | [10 empty] | ______________
" _____ " ________________ 2014 г. | [10 empty] | "______ " _______________2014 г.
(наименование стройки)
ЛОКАЛЬНЫЙ СМЕТНЫЙ РАСЧЕТ №
(локальная смета)
на | отопление МВД
(наименование работ и затрат, наименование объекта)
Основание:
| Сметная стоимость _______________________________________________________________________________________________ |  | ___________________________85,573 |  | тыс. руб.
| строительных работ _______________________________________________________________________________________________ |  | _______________________________________________________________________________________________49,951 |  | тыс. руб.
| монтажных работ _______________________________________________________________________________________________ |  | _______________________________________________________________________________________________6,340 |  | тыс. руб.
| прочих _______________________________________________________________________________________________ |  | _______________________________________________________________________________________________20,080 |  | тыс. руб.
| Средства на оплату труда _______________________________________________________________________________________________ |  | ___________________________1,306 |  | тыс. руб.
| Сметная трудоемкость _______________________________________________________________________________________________ |  | _______________________________________________________________________________________________109,95 |  | чел.час
Составлен(а) в текущих (прогнозных) ценах по состоянию на ______________
№ пп | Шифр и номер позиции норматива | Наименование работ и затрат, единица измерения | Количество | Стоимость единицы, руб. |  |  | Общая стоимость, руб. |  |  |  |  | Затраты труда рабочих, чел.-ч, не занятых обслуживанием машин |  | Общая масса обору-дования, т
|  |  |  | всего | эксплуатации машин | мате-риалы | обору-дования | Всего | оплаты труда | эксплуатации машин | мате-риалы
|  |  |  | оплаты труда | в т.ч. оплаты труда |  |  |  |  | в т.ч. оплаты труда |  | на единицу | всего
1 | 2 | 3 | 4 | 5 | 6 | 7 | 8 | 9 | 10 | 11 | 12 | 13 | 14 | 15
Раздел 1.
1 | ФЕРм37-01-002-01 Приказ Минстроя РФ от 30.01.14 №31/пр | Демонтаж электрического котла в помещении, масса оборудования: 0,03 т (прим.) (1 шт.) (МДС37 п.3.2.1.Демонтаж оборудования, которое не подлежит дальнейшему использованию (предназначено в лом) без разборки и резки ОЗП=0,3; ЭМ=0,3 к расх.; ЗПМ=0,3; МАТ=0 к расх.; ТЗ=0,3; ТЗМ=0,3) | 1 | 62,62 50,12 | 12.5 |  |  | 63 | 50 | 13 |  | 5.46 | 5.46
2 | ФЕРм37-01-002-01 Приказ Минстроя РФ от 30.01.14 №31/пр | Монтаж электрического котла в помещении, масса оборудования: 0,03 т (прим.) (1 шт.) | 1 | 454,57 167,08 | 41.65 | 245.84 |  | 455 | 167 | 42 | 246 | 18.2 | 18.2
3 | прайс-лист | PROTHERM Скат 24К 24 кВт котел электрический настенный/одноконтурный (шт) | 1 | 6179,38 45500,00/6,24/1,18 |  | 6179,38 45500,00/6,24/1,18 |  | 6179 |  |  | 6179
4 | ФЕРм08-04-744-10 Приказ Минстроя РФ от 30.01.14 №31/пр | Кабель силовой с креплением по всей длине, масса 1 м кабеля: до 1 кг (100 м) | 0,05 5 / 100 | 602,41 487,73 | 13,54 0,81 | 101.14 |  | 30 | 24 | 1 | 5 | 50.7 | 2.54
5 | ФССЦ-501-8509 Приказ Минстроя России от 12.11.14 №703/пр | Кабель силовой с медными жилами с поливинилхлоридной изоляцией и оболочкой, не распространяющий горение, с низким дымо- и газовыделением марки: ВВГнг-LS, с числом жил - 5 и сечением 6 мм2 (1000 м) | 0,005 5 / 1000 | 25431.81 |  | 25431.81 |  | 127 |  |  | 127
6 | ФЕРм08-03-526-02 Приказ Минстроя РФ от 30.01.14 №31/пр | Автомат одно-, двух-, трехполюсный, устанавливаемый на конструкции: на стене или колонне, на ток до 100 А (1 шт.) | 1 | 62 22,06 | 3,57 0,14 | 36.37 |  | 62 | 22 | 4 | 36 | 2.32 | 2.32
7 | ФССЦ-509-2288 Приказ Минстроя России от 12.11.14 №703/пр | Выключатели автоматические: «Legrand» серии LR 3Р 40А (шт.) | 1 | 184.14 |  | 184.14 |  | 184 |  |  | 184
8 | ФЕР18-06-007-01 Приказ Минстроя РФ от 30.01.14 №31/пр | Установка фильтров диаметром : 25 мм (10 фильтров) 138,29 = 4 948,69 - 10 x 481,04 | 1 | 138,29 76,89 | 54,15 0,14 | 7.25 |  | 138 | 77 | 54 | 7 | 8.18 | 8.18
9 | прайс-лист | фильтр 1/2 сетчатый Stout (шт) | 1 | 59,08 435/6,24/1,18 |  | 59,08 435/6,24/1,18 |  | 59 |  |  | 59
10 | ФЕР16-04-004-01 Приказ Минстроя России от 12.11.14 №703/пр | Прокладка внутренних трубопроводов из полипропиленовых труб диаметром:до 50 мм (прим.) (100 м трубопровода) 599,94 = 1 635,86 - 99,8 x 10,38 | 0,1 (8+2) / 100 | 599,94 563,25 | 9,53 0,73 | 27.16 |  | 60 | 56 | 1 | 3 | 59.92 | 5.99
11 | ФССЦ-507-3338 Приказ Минстроя России от 12.11.14 №703/пр | Труба из полипропилена: PN 10/32 (м) | 8 | 18.19 |  | 18.19 |  | 146 |  |  | 146
12 | ФССЦ-507-3337 Приказ Минстроя России от 12.11.14 №703/пр | Труба из полипропилена: PN 10/25 (м) | 2 | 11.16 |  | 11.16 |  | 22 |  |  | 22
13 | прайс-лист | ПП муфта разъемная ф32*3/4 нар.резьба Fusitek (шт) | 2 | 40,06 295/6,24/1,18 |  | 40,06 295/6,24/1,18 |  | 80 |  |  | 80
14 | прайс-лист | ПП муфта ф32*1 нар.резьба Fusitek (шт) | 2 | 37,35 275/6,24/1,18 |  | 37,35 275/6,24/1,18 |  | 75 |  |  | 75
15 | прайс-лист | кран шаровой полнопроходной ВР/НР, ручка бабочка 1дюйм, американка Stout (шт) | 2 | 118,16 870/6,24/1,18 |  | 118,16 870/6,24/1,18 |  | 236 |  |  | 236
16 | прайс-лист | ПП опора 32мм (шт) | 10 | 1,22 9/6,24/1,18 |  | 1,22 9/6,24/1,18 |  | 12 |  |  | 12
17 | ФССЦ-507-3297 Приказ Минстроя России от 12.11.14 №703/пр | Тройник полипропиленовый переходной диаметром: 32х20х32 мм (10 шт.) | 0,2 2 / 10 | 31.6 |  | 31.6 |  | 6 |  |  | 6
18 | ФССЦ-507-3297 Приказ Минстроя России от 12.11.14 №703/пр | Тройник полипропиленовый переходной диаметром: 32х20х32 мм (10 шт.) | 0,2 2 / 10 | 31.6 |  | 31.6 |  | 6 |  |  | 6
19 | прайс-лист | Клапан обратный пружинный муфтовый 1/2 дюйма Stout (шт) | 1 | 52,29 385/6,24/1,18 |  | 52,29 385/6,24/1,18 |  | 52 |  |  | 52
20 | ФЕР18-07-001-02 Приказ Минстроя РФ от 30.01.14 №31/пр | Установка манометров: с трехходовым краном (1 компл.) | 1 | 226,72 2,18 |  | 224.54 |  | 227 | 2 |  | 225 | 0.22 | 0.22
21 | ФССЦ-301-1223 Приказ Минстроя России от 12.11.14 №703/пр | Манометры общего назначения с трехходовым краном ОБМ1-100 (компл.) | 1 | 56 |  | 56 |  | 56 |  |  | 56
22 | прайс-лист | кран шаровой полнопроходной ВР/НР, ручка бабочка 1/2 дюйма, американка Stout (шт) | 1 | 53,65 395/6,24/1,18 |  | 53,65 395/6,24/1,18 |  | 54 |  |  | 54
23 | ФЕР16-07-005-01 Приказ Минстроя РФ от 30.01.14 №31/пр | Гидравлическое испытание трубопроводов систем отопления, водопровода и горячего водоснабжения диаметром: до 50 мм (100 м трубопровода) | 0,1 (8+2) / 100 | 107,11 58,32 | 44.51 | 4.28 |  | 11 | 6 | 4 | 1 | 5.01 | 0.5
24 | ФЕРм08-03-574-03 Приказ Минстроя РФ от 30.01.14 №31/пр | Разводка по устройствам и подключение жил кабелей или проводов сечением: до 35 мм2 (100 жил) | 0,05 5 / 100 | 595,98 384,9 | 20,31 0,27 | 190.77 |  | 30 | 19 | 1 | 10 | 38.8 | 1.94
25 | ФЕРп07-09-002-01 Приказ Минстроя РФ от 30.01.14 №31/пр | Испытание котла, теплопроизводительность: свыше 2 до 10 Гкал/ч (1 котел) | 1 | 883,08 883,08 |  |  |  | 883 | 883 |  |  | 64.6 | 64.6
Итого прямые затраты по смете в ценах 2001г. | [7 empty] | 9253 | 1306 | 120 | 7827 |  | 109.95
Накладные расходы | [7 empty] | 929
В том числе, справочно:
61% = 65%*0,94 ФОТ (от 883) (Поз. 25) | [7 empty] | 539
75% = 80%*0,94 ФОТ (от 217) (Поз. 1-2) | [7 empty] | 163
89% = 95%*0,94 ФОТ (от 65) (Поз. 4, 6, 24) | [7 empty] | 58
120% = 128%*0,94 ФОТ (от 141) (Поз. 3, 5, 7-23) | [7 empty] | 169
Сметная прибыль | [7 empty] | 579
В том числе, справочно:
36% = 40%*0,9 ФОТ (от 883) (Поз. 25) | [7 empty] | 318
54% = 60%*0,9 ФОТ (от 217) (Поз. 1-2) | [7 empty] | 117
59% = 65%*0,9 ФОТ (от 65) (Поз. 4, 6, 24) | [7 empty] | 38
75% = 83%*0,9 ФОТ (от 141) (Поз. 3, 5, 7-23) | [7 empty] | 106
Итоги по смете:
Итоги по Строительным работам
Сантехнические работы - внутренние (трубопроводы, водопровод, канализация, отопление, газоснабжение, вентиляция и кондиционирование воздуха) | [7 empty] | 8005 |  |  |  |  | 14.89
Итого | [7 empty] | 8005 |  |  |  |  | 14.89
Всего с учетом "Индекс перевода в текущие цены на 4 кв.2018г.ФЕР СМР=6,24" | [7 empty] | 49951 |  |  |  |  | 14.89
Итого Монтажные работы | [7 empty] | 6340 |  |  |  |  | 30.46
Итоги по Прочим затратам
Пусконаладочные работы: 'вхолостую' - 60%, 'под нагрузкой' - 40% | [7 empty] | 1740 |  |  |  |  | 64.6
Итого | [7 empty] | 1740 |  |  |  |  | 64.6
Всего с учетом "Индекс перевода в текущие цены на 4 кв.2018г.ФЕР (пусконаладка) СМР=11,54" | [7 empty] | 20080 |  |  |  |  | 64.6
Итого | [7 empty] | 76371 |  |  |  |  | 109.95
Справочно, в ценах 2001г.:
Материалы | [7 empty] | 7827
Машины и механизмы | [7 empty] | 120
ФОТ | [7 empty] | 1306
Накладные расходы | [7 empty] | 929
Сметная прибыль | [7 empty] | 579
Возмещение НДС при УСН (МАТ+(ЭМ-ЗПМ)+НР*0,1712+СП*0,15+ОБ)*0,18*6,24 | [7 empty] | 9202.26
ВСЕГО по смете | [7 empty] | 85573.26 |  |  |  |  | 109.95