## БИМ инд. по статьям с мат.
СОГЛАСОВАНО: | [9 empty] | УТВЕРЖДАЮ:
______________ | [9 empty] | ______________
"___" ___________ 2013 г. | [9 empty] | "___" ___________ 2013 г.
(наименование стройки)
ЛОКАЛЬНЫЙ СМЕТНЫЙ РАСЧЕТ №
(локальная смета)
| на | Устройство водоотводных устройств (дренаж)
Основание:
|  | Сметная стоимость строительных работ _______________________________________________________________________________________________ |  | ___________________________741561 |  | руб.
|  | Средства на оплату труда _______________________________________________________________________________________________ |  | ___________________________11853 |  | руб.
|  | Сметная трудоемкость _______________________________________________________________________________________________ |  | _______________________________________________________________________________________________1093,16 |  | чел.час
Составлен(а) в текущих (прогнозных) ценах по состоянию на ______________
№ пп | Обоснование | Наименование работ и затрат | Ед. изм. | Кол. | Стоимость единицы, руб. |  |  | Обоснова- ние, индекс | Общая стоимость, руб.
[5 empty] | Всего | Экспл. маш. | Мат-ы |  | Всего | в т.ч. оплата труда | Экспл. маш. | Мат-ы
[5 empty] | оплата труда | в т.ч. оплата труда |  |  |  |  | в т.ч. оплата труда
1 | 2 | 3 | 4 | 5 | 6 | 7 | 8 | 9 | 10 | 11 | 12 | 13
Раздел 1. Водоотводные устройства
1 | ФЕР27-02-004-01 | Устройство водосбросных сооружений с проезжей части из лотков в откосах насыпи (телескопический лоток) | 100 м лотка | 0.04 | 8397.54 | 5842.33 | 846.7 |  | 336 | 68 | 234 | 34
[5 empty] | 1708.51 | 694.7 |  |  |  |  | 28
На единицу в ценах 2001г. |  |  |  |  | 7139.07 | 4868.61 | 846.7
[5 empty] | 1423.76 | 578.92
Коэффициенты к позиции:
Итого на единицу с учетом "МДС35 пр.1 т.2 п.5._Производство монтажных работ вблизи объектов, находящихся под высоким напряжением, в том числе в охранной зоне действующей воздушной линии электропередачи ОЗП=1,2; ЭМ=1,2 к расх.; ЗПМ=1,2; ТЗ=1,2; ТЗМ=1,2" |  |  |  |  | 8397.54 | 5842.33 | 846.7
[5 empty] | 1708.51 | 694.7
ВСЕГО на физобъем (0,04) |  |  |  |  | 336 | 234 | 34
[5 empty] | 68 | 28
Накладные расходы 142% ФОТ (от 96) |  |  |  |  | 136
Сметная прибыль 95% ФОТ (от 96) |  |  |  |  | 91
Итого c накладными и см. прибылью |  |  |  |  | 563
2 | ФЕР27-02-004-01 | Устройство водосбросных сооружений с проезжей части из лотков в откосах насыпи (телескопический лоток) | 100 м лотка | 0.04 | 7139.07 | 4868.61 | 846.7 |  | 286 | 57 | 195 | 34
[5 empty] | 1423.76 | 578.92 |  |  |  |  | 23
На единицу в ценах 2001г. |  |  |  |  | 7139.07 | 4868.61 | 846.7
[5 empty] | 1423.76 | 578.92
ВСЕГО на физобъем (0,04) |  |  |  |  | 286 | 195 | 34
[5 empty] | 57 | 23
Накладные расходы 142% ФОТ (от 80) |  |  |  |  | 114
Сметная прибыль 95% ФОТ (от 80) |  |  |  |  | 76
Итого c накладными и см. прибылью |  |  |  |  | 476
3 | ФССЦ-403-2362 | Изделия сборные железобетонные водоотводных сооружений на автомобильных дорогах, телескопический лоток малый марка Б-6, длиной 520 мм, объемом бетона 0,022 м3 с расходом стали класса А-I 3,33 кг, бетон марки 300 (СЕРИЯ 3.503.1-66) | шт. | 15 | 183.92 |  | 183.92 |  | 2759 |  |  | 2759
На единицу в ценах 2001г. |  |  |  |  | 183.92 |  | 183.92
ВСЕГО на физобъем (15) |  |  |  |  | 2759 |  | 2759
Накладные расходы 110% ФОТ (от 0)
Сметная прибыль 80% ФОТ (от 0)
Итого c накладными и см. прибылью |  |  |  |  | 2759
4 | ФЕР27-02-008-01 | (Устройство гасителя) Устройство водосбросных сооружений с проезжей части из гасителей (прим) | 1 гаситель | 2 | 638.82 | 459.94 | 55.28 |  | 1278 | 247 | 920 | 111
[5 empty] | 123.6 | 54.53 |  |  |  |  | 109
На единицу в ценах 2001г. |  |  |  |  | 638.82 | 459.94 | 55.28
[5 empty] | 123.6 | 54.53
ВСЕГО на физобъем (2) |  |  |  |  | 1278 | 920 | 111
[5 empty] | 247 | 109
Накладные расходы 142% ФОТ (от 356) |  |  |  |  | 506
Сметная прибыль 95% ФОТ (от 356) |  |  |  |  | 338
Итого c накладными и см. прибылью |  |  |  |  | 2122
5 | ФССЦ-403-0001 | Блоки бетонные для стен подвалов на цементном вяжущем: сплошные М 100, объемом 0,5 м3 и более | м3 | 1.06 | 580 |  | 580 |  | 615 |  |  | 615
На единицу в ценах 2001г. |  |  |  |  | 580 |  | 580
ВСЕГО на физобъем (1,06) |  |  |  |  | 615 |  | 615
Накладные расходы 142% ФОТ (от 0)
Сметная прибыль 95% ФОТ (от 0)
Итого c накладными и см. прибылью |  |  |  |  | 615
Раздел 2. Устройство дренажа
6 | ФЕР01-01-022-14 | Разработка грунта в траншеях экскаватором «обратная лопата» с ковшом вместимостью 0,5 (0,5-0,63) м3, группа грунтов: 2 | 1000 м3 грунта | 1.0235 | 4460.4 | 4460.4 |  |  | 4565 |  | 4565
[6 empty] | 602.16 |  |  |  |  | 616
На единицу в ценах 2001г. |  |  |  |  | 3717 | 3717
501.8
Коэффициенты к позиции:
Итого на единицу с учетом "МДС35 пр.1 т.2 п.5._Производство монтажных работ вблизи объектов, находящихся под высоким напряжением, в том числе в охранной зоне действующей воздушной линии электропередачи ОЗП=1,2; ЭМ=1,2 к расх.; ЗПМ=1,2; ТЗ=1,2; ТЗМ=1,2" |  |  |  |  | 4460.4 | 4460.4
602.16
ВСЕГО на физобъем (1,0235) |  |  |  |  | 4565 | 4565
616
Накладные расходы 95% ФОТ (от 616) |  |  |  |  | 585
Сметная прибыль 50% ФОТ (от 616) |  |  |  |  | 308
Итого c накладными и см. прибылью |  |  |  |  | 5458
7 | ФЕР01-01-022-14 | Разработка грунта в траншеях экскаватором «обратная лопата» с ковшом вместимостью 0,5 (0,5-0,63) м3, группа грунтов: 2 | 1000 м3 грунта | 1.0235 | 3717 | 3717 |  |  | 3804 |  | 3804
[6 empty] | 501.8 |  |  |  |  | 514
На единицу в ценах 2001г. |  |  |  |  | 3717 | 3717
501.8
ВСЕГО на физобъем (1,0235) |  |  |  |  | 3804 | 3804
514
Накладные расходы 95% ФОТ (от 514) |  |  |  |  | 488
Сметная прибыль 50% ФОТ (от 514) |  |  |  |  | 257
Итого c накладными и см. прибылью |  |  |  |  | 4549
8 | ФССЦпг-03-21-01-091 | Перевозка грузов автомобилями-самосвалами грузоподъемностью 10 т, работающих вне карьера, на расстояние: до 91 км I класс груза (грунт на полигон ТБО "Каширский") | 1 т груза | 3275.2 | 43.3 | 43.3 |  |  | 141816 |  | 141816
На единицу в ценах 2001г. |  |  |  |  | 43.3 | 43.3
ВСЕГО на физобъем (3275,2) |  |  |  |  | 141816 | 141816
9 | ФЕР01-03-015-02 | Работа на отвале | 1000 м3 грунта | 2.047 | 355.38 | 322.79 | 4.12 |  | 727 | 58 | 661 | 8
[5 empty] | 28.47 | 53.6 |  |  |  |  | 110
На единицу в ценах 2001г. |  |  |  |  | 355.38 | 322.79 | 4.12
[5 empty] | 28.47 | 53.6
ВСЕГО на физобъем (2,047) |  |  |  |  | 727 | 661 | 8
[5 empty] | 58 | 110
Накладные расходы 95% ФОТ (от 168) |  |  |  |  | 160
Сметная прибыль 50% ФОТ (от 168) |  |  |  |  | 84
Итого c накладными и см. прибылью |  |  |  |  | 971
10 | ФЕР01-02-066-02 | Крепление инвентарными щитами стенок траншей шириной до 2 м в грунтах: устойчивых | 100 м2 креплений | 9.705 | 1635.67 | 83.95 | 1344.95 |  | 15874 | 2007 | 815 | 13052
[5 empty] | 206.77 | 4.7 |  |  |  |  | 46
На единицу в ценах 2001г. |  |  |  |  | 1587.22 | 69.96 | 1344.95
[5 empty] | 172.31 | 3.92
Коэффициенты к позиции:
Итого на единицу с учетом "МДС35 пр.1 т.2 п.5._Производство монтажных работ вблизи объектов, находящихся под высоким напряжением, в том числе в охранной зоне действующей воздушной линии электропередачи ОЗП=1,2; ЭМ=1,2 к расх.; ЗПМ=1,2; ТЗ=1,2; ТЗМ=1,2" |  |  |  |  | 1635.67 | 83.95 | 1344.95
[5 empty] | 206.77 | 4.7
ВСЕГО на физобъем (9,705) |  |  |  |  | 15874 | 815 | 13052
[5 empty] | 2007 | 46
Накладные расходы 80% ФОТ (от 2 053) |  |  |  |  | 1642
Сметная прибыль 45% ФОТ (от 2 053) |  |  |  |  | 924
Итого c накладными и см. прибылью |  |  |  |  | 18440
11 | ФЕР01-02-066-02 | Крепление инвентарными щитами стенок траншей шириной до 2 м в грунтах: устойчивых | 100 м2 креплений | 9.705 | 1587.22 | 69.96 | 1344.95 |  | 15404 | 1672 | 679 | 13053
[5 empty] | 172.31 | 3.92 |  |  |  |  | 38
На единицу в ценах 2001г. |  |  |  |  | 1587.22 | 69.96 | 1344.95
[5 empty] | 172.31 | 3.92
ВСЕГО на физобъем (9,705) |  |  |  |  | 15404 | 679 | 13053
[5 empty] | 1672 | 38
Накладные расходы 80% ФОТ (от 1 710) |  |  |  |  | 1368
Сметная прибыль 45% ФОТ (от 1 710) |  |  |  |  | 770
Итого c накладными и см. прибылью |  |  |  |  | 17542
12 | ФЕР23-01-001-02 | Устройство основания под трубопроводы: щебеночного | 10 м3 основания | 6.9 | 1611.72 | 45.89 | 1482.5 |  | 11121 | 575 | 317 | 10229
[5 empty] | 83.33 | 5.13 |  |  |  |  | 35
На единицу в ценах 2001г. |  |  |  |  | 1611.72 | 45.89 | 1482.5
[5 empty] | 83.33 | 5.13
ВСЕГО на физобъем (6,9) |  |  |  |  | 11121 | 317 | 10229
[5 empty] | 575 | 35
Накладные расходы 130% ФОТ (от 610) |  |  |  |  | 793
Сметная прибыль 89% ФОТ (от 610) |  |  |  |  | 543
Итого c накладными и см. прибылью |  |  |  |  | 12457
13 | 408-0022 | Щебень из природного камня для строительных работ марка: 400, фракция 10-20 мм | м3 | -86.25 | 118.6 |  | 118.6 |  | -10229 |  |  | -10229
На единицу в ценах 2001г. |  |  |  |  | 118.6 |  | 118.6
ВСЕГО на физобъем (-86,25) |  |  |  |  | -10229 |  | -10229
Накладные расходы 130% ФОТ (от 0)
Сметная прибыль 89% ФОТ (от 0)
Итого c накладными и см. прибылью |  |  |  |  | -10229
14 | ФССЦ-408-0014 | Щебень из природного камня для строительных работ марка: 800, фракция 10-20 мм | м3 | 86.25 | 146.9 |  | 146.9 |  | 12670 |  |  | 12670
На единицу в ценах 2001г. |  |  |  |  | 146.9 |  | 146.9
ВСЕГО на физобъем (86,25) |  |  |  |  | 12670 |  | 12670
Накладные расходы 130% ФОТ (от 0)
Сметная прибыль 89% ФОТ (от 0)
Итого c накладными и см. прибылью |  |  |  |  | 12670
15 | ФССЦпг-05-Прил.11-33 | Перевозка балластных материалов и грунта дренирующего хоппер-дозаторами и думпкарами, расстояние перевозки от ст. отправления до ст. назначения, км: 841-880 | 1 т груза | 120.75 | 55 | 55 |  |  | 6641 |  | 6641
На единицу в ценах 2001г. |  |  |  |  | 55 | 55
ВСЕГО на физобъем (120,75) |  |  |  |  | 6641 | 6641
16 | ФЕР22-01-021-05 | Укладка трубопроводов из полиэтиленовых труб диаметром: 160 мм | 1 км трубопровода | 0.979 | 273392.39 | 4749.91 | 266012.23 |  | 267651 | 2575 | 4650 | 260426
[5 empty] | 2630.25 | 574.06 |  |  |  |  | 562
На единицу в ценах 2001г. |  |  |  |  | 273392.39 | 4749.91 | 266012.23
[5 empty] | 2630.25 | 574.06
ВСЕГО на физобъем (0,979) |  |  |  |  | 267651 | 4650 | 260426
[5 empty] | 2575 | 562
Накладные расходы 130% ФОТ (от 3 137) |  |  |  |  | 4078
Сметная прибыль 89% ФОТ (от 3 137) |  |  |  |  | 2792
Итого c накладными и см. прибылью |  |  |  |  | 274521
17 | ФССЦ-507-3690 | Труба напорная из полиэтилена PE 100 питьевая: ПЭ100 SDR17, размером 160х9,5 мм (ГОСТ 18599-2001, ГОСТ Р 52134-2003) | м | -988.8 | 263.26 |  | 263.26 |  | -260311 |  |  | -260311
На единицу в ценах 2001г. |  |  |  |  | 263.26 |  | 263.26
ВСЕГО на физобъем (-988,8) |  |  |  |  | -260311 |  | -260311
Накладные расходы 130% ФОТ (от 0)
Сметная прибыль 89% ФОТ (от 0)
Итого c накладными и см. прибылью |  |  |  |  | -260311
18 | ФССЦ-103-8022 | Гофротруба дренажная: Геодрен 160 (в фильтре) | п.м | 988.8 | 32.45 |  | 32.45 |  | 32087 |  |  | 32087
На единицу в ценах 2001г. |  |  |  |  | 32.45 |  | 32.45
ВСЕГО на физобъем (988,8) |  |  |  |  | 32087 |  | 32087
Накладные расходы 130% ФОТ (от 0)
Сметная прибыль 89% ФОТ (от 0)
Итого c накладными и см. прибылью |  |  |  |  | 32087
19 | ФССЦ-103-8022 | Гофротруба дренажная: Геодрен 160 (в фильтре) (муфты и тройники, поворотные отводы) | п.м | 55 | 32.45 |  | 32.45 |  | 1785 |  |  | 1785
На единицу в ценах 2001г. |  |  |  |  | 32.45 |  | 32.45
ВСЕГО на физобъем (55) |  |  |  |  | 1785 |  | 1785
Накладные расходы 130% ФОТ (от 0)
Сметная прибыль 89% ФОТ (от 0)
Итого c накладными и см. прибылью |  |  |  |  | 1785
20 | ФССЦ-103-8022 | Гофротруба дренажная: Геодрен 160 (в фильтре) (скважина) | п.м | 30 | 32.45 |  | 32.45 |  | 974 |  |  | 974
На единицу в ценах 2001г. |  |  |  |  | 32.45 |  | 32.45
ВСЕГО на физобъем (30) |  |  |  |  | 974 |  | 974
Накладные расходы 130% ФОТ (от 0)
Сметная прибыль 89% ФОТ (от 0)
Итого c накладными и см. прибылью |  |  |  |  | 974
21 | ФЕР24-02-001-03 | Сварка «встык» полиэтиленовых труб нагревательным элементом: при ручном управлении процессом сварки, диаметр труб 160 мм (прим.) | 1 соединение | 23 | 41.38 | 22.97 |  |  | 952 | 423 | 529
18.41
На единицу в ценах 2001г. |  |  |  |  | 41.38 | 22.97
18.41
ВСЕГО на физобъем (23) |  |  |  |  | 952 | 529
423
Накладные расходы 130% ФОТ (от 423) |  |  |  |  | 550
Сметная прибыль 89% ФОТ (от 423) |  |  |  |  | 376
Итого c накладными и см. прибылью |  |  |  |  | 1878
22 | ФЕР01-01-035-02 | Засыпка траншей и котлованов с перемещением грунта до 5 м бульдозерами мощностью: 132 кВт (180 л.с.), группа грунтов 2 | 1000 м3 грунта | 0.353 | 312.06 | 312.06 |  |  | 110 |  | 110
[6 empty] | 31.73 |  |  |  |  | 11
На единицу в ценах 2001г. |  |  |  |  | 312.06 | 312.06
31.73
ВСЕГО на физобъем (0,353) |  |  |  |  | 110 | 110
11
Накладные расходы 95% ФОТ (от 11) |  |  |  |  | 10
Сметная прибыль 50% ФОТ (от 11) |  |  |  |  | 6
Итого c накладными и см. прибылью |  |  |  |  | 126
23 | ФЕР01-02-027-05 | Планировка полотна выемок ручным способом, группа грунтов 2 | 1000 м2 спланированной площади | 0.686 | 1049.19 |  |  |  | 720 | 720
1049.19
На единицу в ценах 2001г. |  |  |  |  | 1049.19
1049.19
ВСЕГО на физобъем (0,686) |  |  |  |  | 720
720
Накладные расходы 80% ФОТ (от 720) |  |  |  |  | 576
Сметная прибыль 45% ФОТ (от 720) |  |  |  |  | 324
Итого c накладными и см. прибылью |  |  |  |  | 1620
24 | ФССЦ-408-0039 | Щебень из природного камня для строительных работ марка: 800, фракция 25-60 мм | м3 | 444.78 | 93 |  | 93 |  | 41365 |  |  | 41365
На единицу в ценах 2001г. |  |  |  |  | 93 |  | 93
ВСЕГО на физобъем (444,78) |  |  |  |  | 41365 |  | 41365
Накладные расходы 130% ФОТ (от 0)
Сметная прибыль 89% ФОТ (от 0)
Итого c накладными и см. прибылью |  |  |  |  | 41365
25 | ФССЦпг-05-Прил.11-33 | Перевозка балластных материалов и грунта дренирующего хоппер-дозаторами и думпкарами, расстояние перевозки от ст. отправления до ст. назначения, км: 841-880 | 1 т груза | 617.75 | 55 | 55 |  |  | 33976 |  | 33976
На единицу в ценах 2001г. |  |  |  |  | 55 | 55
ВСЕГО на физобъем (617,75) |  |  |  |  | 33976 | 33976
26 | ФЕР27-04-016-04 | Устройство прослойки из нетканого синтетического материала (НСМ) в земляном полотне: сплошной | 1000 м2 поверхности | 3.427 | 746.48 | 501.54 | 0.78 |  | 2558 | 837 | 1719 | 2
[5 empty] | 244.16 | 60.99 |  |  |  |  | 209
На единицу в ценах 2001г. |  |  |  |  | 746.48 | 501.54 | 0.78
[5 empty] | 244.16 | 60.99
ВСЕГО на физобъем (3,427) |  |  |  |  | 2558 | 1719 | 2
[5 empty] | 837 | 209
Накладные расходы 142% ФОТ (от 1 046) |  |  |  |  | 1485
Сметная прибыль 95% ФОТ (от 1 046) |  |  |  |  | 994
Итого c накладными и см. прибылью |  |  |  |  | 5037
27 | ФССЦ-101-0792 | Полотно иглопробивное для дорожного строительства: «Дорнит-2» | 10 м2 | 342.7 | 124.77 |  | 124.77 |  | 42759 |  |  | 42759
На единицу в ценах 2001г. |  |  |  |  | 124.77 |  | 124.77
ВСЕГО на физобъем (342,7) |  |  |  |  | 42759 |  | 42759
Накладные расходы 142% ФОТ (от 0)
Сметная прибыль 95% ФОТ (от 0)
Итого c накладными и см. прибылью |  |  |  |  | 42759
28 | ФЕР01-01-035-02 | Засыпка траншей и котлованов с перемещением грунта до 5 м бульдозерами мощностью: 132 кВт (180 л.с.), группа грунтов 2 | 1000 м3 грунта | 1.618 | 312.06 | 312.06 |  |  | 505 |  | 505
[6 empty] | 31.73 |  |  |  |  | 51
На единицу в ценах 2001г. |  |  |  |  | 312.06 | 312.06
31.73
ВСЕГО на физобъем (1,618) |  |  |  |  | 505 | 505
51
Накладные расходы 95% ФОТ (от 51) |  |  |  |  | 48
Сметная прибыль 50% ФОТ (от 51) |  |  |  |  | 26
Итого c накладными и см. прибылью |  |  |  |  | 579
29 | ФССЦ-408-0039 | Щебень из природного камня для строительных работ марка: 800, фракция 25-60 мм | м3 | 2038.68 | 93 |  | 93 |  | 189597 |  |  | 189597
На единицу в ценах 2001г. |  |  |  |  | 93 |  | 93
ВСЕГО на физобъем (2038,68) |  |  |  |  | 189597 |  | 189597
Накладные расходы 130% ФОТ (от 0)
Сметная прибыль 89% ФОТ (от 0)
Итого c накладными и см. прибылью |  |  |  |  | 189597
30 | ФССЦпг-05-Прил.11-33 | Перевозка балластных материалов и грунта дренирующего хоппер-дозаторами и думпкарами, расстояние перевозки от ст. отправления до ст. назначения, км: 841-880 | 1 т груза | 2831.5 | 55 | 55 |  |  | 155733 |  | 155733
На единицу в ценах 2001г. |  |  |  |  | 55 | 55
ВСЕГО на физобъем (2831,5) |  |  |  |  | 155733 | 155733
31 | ФЕР01-02-057-02 | Разработка грунта вручную в траншеях глубиной до 2 м без креплений с откосами, группа грунтов: 2 | 100 м3 грунта | 0.17 | 1201.2 |  |  |  | 204 | 204
1201.2
На единицу в ценах 2001г. |  |  |  |  | 1201.2
1201.2
ВСЕГО на физобъем (0,17) |  |  |  |  | 204
204
Накладные расходы 80% ФОТ (от 204) |  |  |  |  | 163
Сметная прибыль 45% ФОТ (от 204) |  |  |  |  | 92
Итого c накладными и см. прибылью |  |  |  |  | 459
32 | ФССЦпг-03-21-01-091 | Перевозка грузов автомобилями-самосвалами грузоподъемностью 10 т, работающих вне карьера, на расстояние: до 91 км I класс груза (грунт на полигон ТБО "Каширский") | 1 т груза | 27.2 | 43.3 | 43.3 |  |  | 1178 |  | 1178
На единицу в ценах 2001г. |  |  |  |  | 43.3 | 43.3
ВСЕГО на физобъем (27,2) |  |  |  |  | 1178 | 1178
33 | ФЕР01-03-015-02 | Работа на отвале | 1000 м3 грунта | 0.017 | 355.38 | 322.79 | 4.12 |  | 6 |  | 5 | 1
[5 empty] | 28.47 | 53.6 |  |  |  |  | 1
На единицу в ценах 2001г. |  |  |  |  | 355.38 | 322.79 | 4.12
[5 empty] | 28.47 | 53.6
ВСЕГО на физобъем (0,017) |  |  |  |  | 6 | 5 | 1
1
Накладные расходы 95% ФОТ (от 1) |  |  |  |  | 1
Сметная прибыль 50% ФОТ (от 1) |  |  |  |  | 1
Итого c накладными и см. прибылью |  |  |  |  | 8
34 | ФЕР22-01-021-05 | Укладка трубопроводов из полиэтиленовых труб диаметром: 160 мм | 1 км трубопровода | 0.018 | 273392.39 | 4749.91 | 266012.23 |  | 4921 | 47 | 85 | 4789
[5 empty] | 2630.25 | 574.06 |  |  |  |  | 10
На единицу в ценах 2001г. |  |  |  |  | 273392.39 | 4749.91 | 266012.23
[5 empty] | 2630.25 | 574.06
ВСЕГО на физобъем (0,018) |  |  |  |  | 4921 | 85 | 4789
[5 empty] | 47 | 10
Накладные расходы 130% ФОТ (от 57) |  |  |  |  | 74
Сметная прибыль 89% ФОТ (от 57) |  |  |  |  | 51
Итого c накладными и см. прибылью |  |  |  |  | 5046
35 | ФССЦ-507-3690 | Труба напорная из полиэтилена PE 100 питьевая: ПЭ100 SDR17, размером 160х9,5 мм (ГОСТ 18599-2001, ГОСТ Р 52134-2003) | м | -18.18 | 263.26 |  | 263.26 |  | -4786 |  |  | -4786
На единицу в ценах 2001г. |  |  |  |  | 263.26 |  | 263.26
ВСЕГО на физобъем (-18,18) |  |  |  |  | -4786 |  | -4786
Накладные расходы 130% ФОТ (от 0)
Сметная прибыль 89% ФОТ (от 0)
Итого c накладными и см. прибылью |  |  |  |  | -4786
36 | ФССЦ-103-2676 | Трубы дренажные полиэтиленовые гофрированные двухслойные, марка "Перфокор" (ТУ 2248-004-73011750-2011): SN 4, диаметром 160 мм (прим) | м | 18.18 | 59.45 |  | 59.45 |  | 1081 |  |  | 1081
На единицу в ценах 2001г. |  |  |  |  | 59.45 |  | 59.45
ВСЕГО на физобъем (18,18) |  |  |  |  | 1081 |  | 1081
Накладные расходы 130% ФОТ (от 0)
Сметная прибыль 89% ФОТ (от 0)
Итого c накладными и см. прибылью |  |  |  |  | 1081
Итого прямые затраты по смете в ценах 2001г. | [8 empty] | 720732 | 9490 | 359137 | 352105
2363
Накладные расходы | [8 empty] | 12778
Сметная прибыль | [8 empty] | 8051
Итоги по смете:
Автомобильные дороги | [8 empty] | 51572
Мосты и трубы | [8 empty] | 2759
Земляные работы, выполняемые механизированным способом | [8 empty] | 11691
Перевозка грузов автотранспортом | [8 empty] | 142994
Земляные работы, выполняемые по другим видам работ (подготовительным, сопутствующим, укрепительным) | [8 empty] | 37601
Наружные сети водопровода, канализации, теплоснабжения, газопровода | [8 empty] | 298135
Перевозка грузов ж/д транспортом | [8 empty] | 196350
Земляные работы, выполняемые ручным способом | [8 empty] | 459
Итого | [8 empty] | 741561
В том числе:
Материалы | [8 empty] | 352105
Машины и механизмы | [8 empty] | 359137
ФОТ | [8 empty] | 11853
Накладные расходы | [8 empty] | 12778
Сметная прибыль | [8 empty] | 8051
ВСЕГО по смете | [8 empty] | 741561