## ЛСР по форме №4
СОГЛАСОВАНО: | [7 empty] | УТВЕРЖДАЮ:
______________ | [7 empty] | ____________
" _____ " ________________ 2017 г. | [7 empty] | "______ " _______________2017 г.
(наименование стройки)
ЛОКАЛЬНЫЙ СМЕТНЫЙ РАСЧЕТ №
(локальная смета)
на | Локальная смета
(наименование работ и затрат, наименование объекта)
Основание:
| Сметная стоимость строительных работ _______________________________________________________________________________________________ |  | ___________________________188,115 |  | тыс. руб.
| Средства на оплату труда _______________________________________________________________________________________________ |  | ___________________________2,192 |  | тыс. руб.
| Сметная трудоемкость _______________________________________________________________________________________________ |  | _______________________________________________________________________________________________211,31 |  | чел.час
Составлен(а) в текущих (прогнозных) ценах по состоянию на ______________
№ пп | Шифр и номер позиции норматива | Наименование работ и затрат, единица измерения | Количество | Стоимость единицы, руб. |  | Общая стоимость, руб. |  |  | Затраты труда рабочих, чел.-ч, не занятых обслуживанием машин
|  |  |  | всего | эксплуата- ции машин | Всего | оплаты труда | эксплуата- ция машин
|  |  |  | оплаты труда | в т.ч. оплаты труда |  |  | в т.ч. оплаты труда | на единицу | всего
1 | 2 | 3 | 4 | 5 | 6 | 7 | 8 | 9 | 10 | 11
Раздел 1.
1 | ФЕРр66-43-1 Приказ Минстроя РФ от 30.01.14 №31/пр | Промывка спецмашинами «СКАНИЯ» и «SISU» канализационных трубопроводов диаметром: 150-250 мм (100 м трубопровода) ИНДЕКС К ПОЗИЦИИ(справочно): 1 Индекс перевода в текущие цены 1 кв. 2017г. (Письмо Министерства строительства и жилищно-коммунального хозяйства РФ от 20 марта 2017г. №8802-ХМ/09) (Объекты образования: школы ) СМР=7,1 СМР=7,21 | 0.8 | 14316,77 1273,97 | 12859,8 276,22 | 11453.42 | 1019.18 | 10287,84 220,98 | 130.53 | 104.42
2 | ФЕР01-01-002-15 Приказ Минстроя России от 12.11.14 №703/пр | Разработка грунта в отвал экскаваторами «драглайн» или «обратная лопата» с ковшом вместимостью: 1,25 (1,4-1,5) м3, группа грунтов 3 (1000 м3 грунта) ИНДЕКС К ПОЗИЦИИ(справочно): 1 Индекс перевода в текущие цены 1 кв. 2017г. (Письмо Министерства строительства и жилищно-коммунального хозяйства РФ от 20 марта 2017г. №8802-ХМ/09) (Объекты образования: школы ) СМР=7,1 СМР=7,21 | 0.02 | 1970,74 46,57 | 1924,17 334,53 | 39.41 | 0.93 | 38,48 6,69 | 5.97 | 0.12
3 | ФЕР01-02-057-03 Приказ Минстроя РФ от 30.01.14 №31/пр | Разработка грунта вручную в траншеях глубиной до 2 м без креплений с откосами, группа грунтов: 3 (100 м3 грунта) ИНДЕКС К ПОЗИЦИИ(справочно): 1 Индекс перевода в текущие цены 1 кв. 2017г. (Письмо Министерства строительства и жилищно-коммунального хозяйства РФ от 20 марта 2017г. №8802-ХМ/09) (Объекты образования: школы ) СМР=7,1 СМР=7,21 | 0.2 | 1934,4 1934,4 |  | 386.88 | 386.88 |  | 248 | 49.6
4 | ФЕР16-04-001-02 Приказ Минстроя РФ от 30.01.14 №31/пр | Прокладка трубопроводов канализации из полиэтиленовых труб высокой плотности диаметром: 110 мм (100 м трубопровода) ИНДЕКС К ПОЗИЦИИ(справочно): 1 Индекс перевода в текущие цены 1 кв. 2017г. (Письмо Министерства строительства и жилищно-коммунального хозяйства РФ от 20 марта 2017г. №8802-ХМ/09) (Объекты образования: школы ) СМР=7,1 СМР=7,21 | 0.24 | 7784,49 611,07 | 6,58 0,68 | 1868.28 | 146.66 | 1,58 0,16 | 61.6 | 14.78
5 | ФЕР46-03-007-02 Приказ Минстроя РФ от 30.01.14 №31/пр | Пробивка проемов в конструкциях: из бетона (1 м3) ИНДЕКС К ПОЗИЦИИ(справочно): 1 Индекс перевода в текущие цены 1 кв. 2017г. (Письмо Министерства строительства и жилищно-коммунального хозяйства РФ от 20 марта 2017г. №8802-ХМ/09) (Объекты образования: школы ) СМР=7,1 СМР=7,21 | 0.1 | 1311,34 247,66 | 1063,68 114,99 | 131.13 | 24.77 | 106,36 11,50 | 27.61 | 2.76
6 | ФЕР23-03-001-05 Приказ Минстроя РФ от 30.01.14 №31/пр | Устройство круглых сборных железобетонных канализационных колодцев диаметром: 1,5 м в сухих грунтах (10 м3 железобетонных и бетонных конструкций колодца) ИНДЕКС К ПОЗИЦИИ(справочно): 1 Индекс перевода в текущие цены 1 кв. 2017г. (Письмо Министерства строительства и жилищно-коммунального хозяйства РФ от 20 марта 2017г. №8802-ХМ/09) (Объекты образования: школы ) СМР=7,1 СМР=7,21 | 0.2 | 14726,52 875,71 | 1767,5 147,33 | 2945.3 | 175.14 | 353,5 29,47 | 96.55 | 19.31
7 | ФССЦ-403-8272 Приказ Минстроя России от 12.11.14 №703/пр | Кольцо стеновое смотровых колодцев: КС10.9 /бетон В15 (М200), объем 0,24 м3, расход арматуры 5,66 кг/ (серия 3.900.1-14) (шт.) ИНДЕКС К ПОЗИЦИИ(справочно): 1 Индекс перевода в текущие цены 1 кв. 2017г. (Письмо Министерства строительства и жилищно-коммунального хозяйства РФ от 20 марта 2017г. №8802-ХМ/09) (Объекты образования: школы ) СМР=7,1 СМР=7,21 | 1 | 362.1 |  | 362.1
8 | ФССЦ-403-8270 Приказ Минстроя России от 12.11.14 №703/пр | Кольцо стеновое смотровых колодцев: КС10.3 /бетон В15 (М200), объем 0,08 м3, расход арматуры 1,96 кг/ (серия 3.900.1-14) (шт.) ИНДЕКС К ПОЗИЦИИ(справочно): 1 Индекс перевода в текущие цены 1 кв. 2017г. (Письмо Министерства строительства и жилищно-коммунального хозяйства РФ от 20 марта 2017г. №8802-ХМ/09) (Объекты образования: школы ) СМР=7,1 СМР=7,21 | 2 | 121.2 |  | 242.4
9 | ФЕР23-04-011-01 Приказ Минстроя РФ от 30.01.14 №31/пр | Установка люка (1 шт.) ИНДЕКС К ПОЗИЦИИ(справочно): 1 Индекс перевода в текущие цены 1 кв. 2017г. (Письмо Министерства строительства и жилищно-коммунального хозяйства РФ от 20 марта 2017г. №8802-ХМ/09) (Объекты образования: школы ) СМР=7,1 СМР=7,21 | 2 | 587,47 11,32 | 6.1 | 1174.94 | 22.64 | 12.2 | 1.31 | 2.62
10 | ФЕР01-01-033-06 Приказ Минстроя РФ от 30.01.14 №31/пр | Засыпка траншей и котлованов с перемещением грунта до 5 м бульдозерами мощностью: 79 кВт (108 л.с.), группа грунтов 3 (1000 м3 грунта) ИНДЕКС К ПОЗИЦИИ(справочно): 1 Индекс перевода в текущие цены 1 кв. 2017г. (Письмо Министерства строительства и жилищно-коммунального хозяйства РФ от 20 марта 2017г. №8802-ХМ/09) (Объекты образования: школы ) СМР=7,1 СМР=7,21 | 0.03 | 376.37 | 376,37 64,26 | 11.29 |  | 11,29 1,93
11 | ФЕРр53-16-1 Приказ Минстроя РФ от 30.01.14 №31/пр | Ремонт кирпичной кладки колодца отдельными местами (1 м3 кладки) ИНДЕКС К ПОЗИЦИИ(справочно): 1 Индекс перевода в текущие цены 1 кв. 2017г. (Письмо Министерства строительства и жилищно-коммунального хозяйства РФ от 20 марта 2017г. №8802-ХМ/09) (Объекты образования: школы ) СМР=7,1 СМР=7,21 | 0.5 | 1149,58 283,83 | 29,59 5,81 | 574.79 | 141.92 | 14,8 2,91 | 35.39 | 17.7
Итого прямые затраты по смете в базисных ценах | [5 empty] | 19189.94 | 1918.12 | 10826,05 273,64 |  | 211.31
Накладные расходы | [5 empty] | 2305.75
Сметная прибыль | [5 empty] | 1473.07
Итоги по смете:
Наружные инженерные сети: другие работы (ремонтно-строительные) | [5 empty] | 13636.1 |  |  |  | 104.42
Земляные работы, выполняемые механизированным способом | [5 empty] | 64.55 |  |  |  | 0.12
Земляные работы, выполняемые ручным способом | [5 empty] | 870.48 |  |  |  | 49.6
Сантехнические работы - внутренние (трубопроводы, водопровод, канализация, отопление, газоснабжение, вентиляция и кондиционирование воздуха) | [5 empty] | 2178.07 |  |  |  | 14.78
Работы по реконструкции зданий и сооружений (усиление и замена существующих конструкций, разборка и возведение отдельных конструктивных элементов) | [5 empty] | 196.42 |  |  |  | 2.76
Наружные сети водопровода, канализации, теплоснабжения, газопровода | [5 empty] | 4617.92 |  |  |  | 21.93
Стены (ремонтно-строительные) | [5 empty] | 1405.22 |  |  |  | 17.7
Итого | [5 empty] | 22968.76 |  |  |  | 211.31
Всего с учетом "Индекс перевода в текущие цены 1 кв. 2017г. (Письмо Министерства строительства и жилищно-коммунального хозяйства РФ от 20 марта 2017г. №8802-ХМ/09) (Объекты образования: школы ) СМР=7,1 СМР=7,21" | [5 empty] | 165604.76 |  |  |  | 211.31
Справочно, в базисных ценах:
Материалы | [5 empty] | 6445.77
Машины и механизмы | [5 empty] | 10826.05
ФОТ | [5 empty] | 2191.76
Накладные расходы | [5 empty] | 2305.75
Сметная прибыль | [5 empty] | 1473.07
Возмещение затрат по уплате НДС для организаций с упрощенной системой налогообложения (6445,77+(10826,05-273,64)+2305,75*0,1712+1473,07*0,15)*0,18*7,1 | [5 empty] | 22510.54
ВСЕГО по смете | [5 empty] | 188115.3 |  |  |  | 211.31