## ЛСР по форме №4 с мат. и обор.
СОГЛАСОВАНО: | [10 empty] | УТВЕРЖДАЮ:
______________ | [10 empty] | ______________
" _____ " ________________ 2015 г. | [10 empty] | "______ " _______________2015 г.
(наименование стройки)
ЛОКАЛЬНЫЙ СМЕТНЫЙ РАСЧЕТ №
(локальная смета)
на | Электрооборудование
(наименование работ и затрат, наименование объекта)
Основание:
| Сметная стоимость _______________________________________________________________________________________________ |  | ___________________________1693,385 |  | тыс. руб.
| строительных работ _______________________________________________________________________________________________ |  | _______________________________________________________________________________________________1255,313 |  | тыс. руб.
| монтажных работ _______________________________________________________________________________________________ |  | _______________________________________________________________________________________________262,638 |  | тыс. руб.
| оборудования _______________________________________________________________________________________________ |  | _______________________________________________________________________________________________175,434 |  | тыс. руб.
| Средства на оплату труда _______________________________________________________________________________________________ |  | ___________________________78,089 |  | тыс. руб.
| Сметная трудоемкость _______________________________________________________________________________________________ |  | _______________________________________________________________________________________________8233,3 |  | чел.час
Составлен(а) в текущих (прогнозных) ценах по состоянию на ______________
№ пп | Шифр и номер позиции норматива | Наименование работ и затрат, единица измерения | Количество | Стоимость единицы, руб. |  |  | Общая стоимость, руб. |  |  |  |  | Затраты труда рабочих, чел.-ч, не занятых обслуживанием машин |  | Общая масса оборудо-вания, т
|  |  |  | всего | эксплуатации машин | мате-риалы | обору-дования | Всего | оплаты труда | эксплуатации машин | мате-риалы
|  |  |  | оплаты труда | в т.ч. оплаты труда |  |  |  |  | в т.ч. оплаты труда |  | на единицу | всего
1 | 2 | 3 | 4 | 5 | 6 | 7 | 8 | 9 | 10 | 11 | 12 | 13 | 14 | 15
Раздел 1. Монтажные работы.
1 | ФЕРм08-03-571-02 Приказ Минстроя РФ от 30.01.14 №31/пр | Щит, собираемый из отдельных панелей и блоков управления, однорядный или двухрядный без блоков резисторов глубиной до 800 мм: шкафного исполнения (1 м ширины по фронту) НР (1341,23 руб.): 95% от ФОТ СП (917,68 руб.): 65% от ФОТ | 5.31 | 1911,27 235,1 | 486,99 30,78 | 1189.18 |  | 10148.84 | 1248.38 | 2585,92 163,44 | 6314.54 | 23.7 | 125.85
Вводы №1, №2
2 | ФЕРм08-03-591-06 Приказ Минстроя РФ от 30.01.14 №31/пр | Переключатель: неутопленного типа при открытой проводке (100 шт.) НР (5,88 руб.): 95% от ФОТ СП (4,02 руб.): 65% от ФОТ | 0,02 (1+1) / 100 | 428,33 308,81 | 13,78 0,41 | 105.74 |  | 8.57 | 6.18 | 0,28 0,01 | 2.11 | 31.13 | 0.62
3 | ФЕРм08-01-053-01 Приказ Минстроя РФ от 30.01.14 №31/пр | Трансформатор тока напряжением: до 10 кВ (1 шт.) НР (275,31 руб.): 95% от ФОТ СП (188,37 руб.): 65% от ФОТ | 12 6+6 | 42,78 23,38 | 11,5 0,77 | 7.9 |  | 513.36 | 280.56 | 138 9,24 | 94.8 | 2.43 | 29.16
4 | ФЕРм08-03-523-02 Приказ Минстроя РФ от 30.01.14 №31/пр | Плавкая вставка: до 250 А (1 шт.) НР (75,64 руб.): 95% от ФОТ СП (51,75 руб.): 65% от ФОТ | 6 3+3 | 16,92 13,27 | 0.23 | 3.42 |  | 101.52 | 79.62 | 1.38 | 20.52 | 1.23 | 7.38
5 | ФЕРм08-03-526-01 Приказ Минстроя РФ от 30.01.14 №31/пр | Ограничитель перенапряжений (1 шт.) НР (84,59 руб.): 95% от ФОТ СП (57,88 руб.): 65% от ФОТ | 6 3+3 | 36,08 14,84 | 1.13 | 20.11 |  | 216.48 | 89.04 | 6.78 | 120.66 | 1.56 | 9.36
6 | ФЕРм10-01-039-06 Приказ Минстроя РФ от 30.01.14 №31/пр | Конденсатор (1 шт.) НР (81,89 руб.): 80% от ФОТ СП (61,42 руб.): 60% от ФОТ | 6 3+3 | 17,4 17,06 |  | 0.34 |  | 104.4 | 102.36 |  | 2.04 | 2 | 12
7 | ФЕРм08-01-080-01 Приказ Минстроя РФ от 30.01.14 №31/пр | Прибор измерения и защиты, количество подключаемых концов: до 2 (1 шт.) НР (86,72 руб.): 95% от ФОТ СП (59,33 руб.): 65% от ФОТ | 8 4+4 | 20,32 10,87 | 8,87 0,54 | 0.58 |  | 162.56 | 86.96 | 70,96 4,32 | 4.64 | 1.13 | 9.04
8 | ФЕРм08-03-526-05 Приказ Минстроя РФ от 30.01.14 №31/пр | Автомат одно-, двух-, трехполюсный, устанавливаемый на конструкции: на стене или колонне, на ток до 630 А (1 шт.) НР (93,14 руб.): 95% от ФОТ СП (63,73 руб.): 65% от ФОТ | 2 1+1 | 119,72 48,88 | 4 0,14 | 66.84 |  | 239.44 | 97.76 | 8 0,28 | 133.68 | 4.59 | 9.18
9 | ФЕРм08-03-600-02 Приказ Минстроя РФ от 30.01.14 №31/пр | Счетчики, устанавливаемые на готовом основании: трехфазные (1 шт.) НР (13,45 руб.): 95% от ФОТ СП (9,2 руб.): 65% от ФОТ | 2 1+1 | 9,67 6,94 | 2,22 0,14 | 0.51 |  | 19.34 | 13.88 | 4,44 0,28 | 1.02 | 0.7 | 1.4
Панель АВР
10 | ФЕРм08-03-526-03 Приказ Минстроя РФ от 30.01.14 №31/пр | Автомат одно-, двух-, трехполюсный, устанавливаемый на конструкции: на стене или колонне, на ток до 250 А (1 шт.) НР (54,55 руб.): 95% от ФОТ СП (37,32 руб.): 65% от ФОТ | 2 | 80,89 28,57 | 3,6 0,14 | 48.72 |  | 161.78 | 57.14 | 7,2 0,28 | 97.44 | 2.76 | 5.52
11 | ФЕРм10-01-039-06 Приказ Минстроя РФ от 30.01.14 №31/пр | Конденсатор (1 шт.) НР (81,89 руб.): 80% от ФОТ СП (61,42 руб.): 60% от ФОТ | 6 | 17,4 17,06 |  | 0.34 |  | 104.4 | 102.36 |  | 2.04 | 2 | 12
12 | ФЕРм08-03-572-03 Приказ Минстроя России от 12.11.14 №703/пр | Блок управления шкафного исполнения или распределительный пункт (шкаф), устанавливаемый: на стене, высота и ширина до 600х600 мм (1 шт.) НР (23,14 руб.): 95% от ФОТ СП (15,83 руб.): 65% от ФОТ | 1 | 228,37 23,01 | 28,42 1,35 | 176.94 |  | 228.37 | 23.01 | 28,42 1,35 | 176.94 | 2.32 | 2.32
13 | ФЕРм08-03-574-04 Приказ Минстроя РФ от 30.01.14 №31/пр | Разводка по устройствам и подключение жил кабелей или проводов сечением: до 70 мм2 (100 жил) НР (26,37 руб.): 95% от ФОТ СП (18,04 руб.): 65% от ФОТ | 0,06 6 / 100 | 696,93 462,27 | 27,97 0,41 | 206.69 |  | 41.82 | 27.74 | 1,68 0,02 | 12.4 | 46.6 | 2.8
Панель №1
14 | ФЕРм08-03-526-01 Приказ Минстроя РФ от 30.01.14 №31/пр | Автомат одно-, двух-, трехполюсный, устанавливаемый на конструкции: на стене или колонне, на ток до 25 А (1 шт.) НР (84,59 руб.): 95% от ФОТ СП (57,88 руб.): 65% от ФОТ | 6 | 36,08 14,84 | 1.13 | 20.11 |  | 216.48 | 89.04 | 6.78 | 120.66 | 1.56 | 9.36
15 | ФЕРм08-03-526-02 Приказ Минстроя РФ от 30.01.14 №31/пр | Автомат одно-, двух-, трехполюсный, устанавливаемый на конструкции: на стене или колонне, на ток до 100 А (1 шт.) НР (231,99 руб.): 95% от ФОТ СП (158,73 руб.): 65% от ФОТ | 11 5+2+4 | 62 22,06 | 3,57 0,14 | 36.37 |  | 682 | 242.66 | 39,27 1,54 | 400.07 | 2.32 | 25.52
16 | ФЕРм08-03-526-03 Приказ Минстроя РФ от 30.01.14 №31/пр | Автомат одно-, двух-, трехполюсный, устанавливаемый на конструкции: на стене или колонне, на ток до 250 А (1 шт.) НР (27,27 руб.): 95% от ФОТ СП (18,66 руб.): 65% от ФОТ | 1 | 80,89 28,57 | 3,6 0,14 | 48.72 |  | 80.89 | 28.57 | 3,6 0,14 | 48.72 | 2.76 | 2.76
17 | ФЕРм08-03-526-04 Приказ Минстроя РФ от 30.01.14 №31/пр | Автомат одно-, двух-, трехполюсный, устанавливаемый на конструкции: на стене или колонне, на ток до 400 А (1 шт.) НР (35,63 руб.): 95% от ФОТ СП (24,38 руб.): 65% от ФОТ | 1 | 93,6 37,36 | 3,7 0,14 | 52.54 |  | 93.6 | 37.36 | 3,7 0,14 | 52.54 | 3.61 | 3.61
18 | ФЕРм08-03-529-03 Приказ Минстроя РФ от 30.01.14 №31/пр | Контактор переменного тока на конструкции на ток: до 160 А (1 шт.) НР (149,8 руб.): 95% от ФОТ СП (102,49 руб.): 65% от ФОТ | 4 | 167,12 39,28 | 3,91 0,14 | 123.93 |  | 668.48 | 157.12 | 15,64 0,56 | 495.72 | 3.96 | 15.84
Панель №2
19 | ФЕРм08-03-526-02 Приказ Минстроя РФ от 30.01.14 №31/пр | Автомат одно-, двух-, трехполюсный, устанавливаемый на конструкции: на стене или колонне, на ток до 100 А (1 шт.) НР (42,18 руб.): 95% от ФОТ СП (28,86 руб.): 65% от ФОТ | 2 | 62 22,06 | 3,57 0,14 | 36.37 |  | 124 | 44.12 | 7,14 0,28 | 72.74 | 2.32 | 4.64
20 | ФЕРм08-03-526-03 Приказ Минстроя РФ от 30.01.14 №31/пр | Автомат одно-, двух-, трехполюсный, устанавливаемый на конструкции: на стене или колонне, на ток до 250 А (1 шт.) НР (81,82 руб.): 95% от ФОТ СП (55,98 руб.): 65% от ФОТ | 3 2+1 | 80,89 28,57 | 3,6 0,14 | 48.72 |  | 242.67 | 85.71 | 10,8 0,42 | 146.16 | 2.76 | 8.28
Панель №3
21 | ФЕРм08-03-526-01 Приказ Минстроя РФ от 30.01.14 №31/пр | Автомат одно-, двух-, трехполюсный, устанавливаемый на конструкции: на стене или колонне, на ток до 25 А (1 шт.) НР (211,47 руб.): 95% от ФОТ СП (144,69 руб.): 65% от ФОТ | 15 4+1+6+1+2+1 | 36,08 14,84 | 1.13 | 20.11 |  | 541.2 | 222.6 | 16.95 | 301.65 | 1.56 | 23.4
22 | ФЕРм08-03-526-02 Приказ Минстроя РФ от 30.01.14 №31/пр | Автомат одно-, двух-, трехполюсный, устанавливаемый на конструкции: на стене или колонне, на ток до 100 А (1 шт.) НР (189,81 руб.): 95% от ФОТ СП (129,87 руб.): 65% от ФОТ | 9 1+1+6+1 | 62 22,06 | 3,57 0,14 | 36.37 |  | 558 | 198.54 | 32,13 1,26 | 327.33 | 2.32 | 20.88
23 | ФЕРм08-03-529-03 Приказ Минстроя РФ от 30.01.14 №31/пр | Контактор переменного тока на конструкции на ток: до 160 А (1 шт.) НР (224,69 руб.): 95% от ФОТ СП (153,74 руб.): 65% от ФОТ | 6 | 167,12 39,28 | 3,91 0,14 | 123.93 |  | 1002.72 | 235.68 | 23,46 0,84 | 743.58 | 3.96 | 23.76
24 | ФЕРм08-01-080-03 Приказ Минстроя РФ от 30.01.14 №31/пр | Прибор измерения и защиты(реле), количество подключаемых концов: до 12 (1 шт.) НР (21,59 руб.): 95% от ФОТ СП (14,77 руб.): 65% от ФОТ | 1 | 40,19 21,65 | 17,75 1,08 | 0.79 |  | 40.19 | 21.65 | 17,75 1,08 | 0.79 | 2.25 | 2.25
Панель №4
25 | ФЕРм08-03-526-01 Приказ Минстроя РФ от 30.01.14 №31/пр | Автомат одно-, двух-, трехполюсный, устанавливаемый на конструкции: на стене или колонне, на ток до 25 А (1 шт.) НР (42,29 руб.): 95% от ФОТ СП (28,94 руб.): 65% от ФОТ | 3 1+2 | 36,08 14,84 | 1.13 | 20.11 |  | 108.24 | 44.52 | 3.39 | 60.33 | 1.56 | 4.68
26 | ФЕРм08-03-526-02 Приказ Минстроя РФ от 30.01.14 №31/пр | Автомат одно-, двух-, трехполюсный, устанавливаемый на конструкции: на стене или колонне, на ток до 100 А (1 шт.) НР (105,45 руб.): 95% от ФОТ СП (72,15 руб.): 65% от ФОТ | 5 | 62 22,06 | 3,57 0,14 | 36.37 |  | 310 | 110.3 | 17,85 0,70 | 181.85 | 2.32 | 11.6
ЩО-п, ЩО1, ЩО2, ЩОА-п, ЩОА1, ЩОА2
27 | ФЕРм08-03-573-04 Приказ Минстроя РФ от 30.01.14 №31/пр | Шкаф (пульт) управления навесной, высота, ширина и глубина: до 600х600х350 мм (1 шт.) НР (152,02 руб.): 95% от ФОТ СП (104,01 руб.): 65% от ФОТ | 6 | 68,25 23,51 | 41,74 3,16 | 3 |  | 409.5 | 141.06 | 250,44 18,96 | 18 | 2.37 | 14.22
28 | ФЕРм08-03-526-01 Приказ Минстроя РФ от 30.01.14 №31/пр | Автомат одно-, двух-, трехполюсный, устанавливаемый на конструкции: на стене или колонне, на ток до 25 А (1 шт.) НР (1438 руб.): 95% от ФОТ СП (983,89 руб.): 65% от ФОТ | 102 1+24+1+26+1+26+4+7+12 | 36,08 14,84 | 1.13 | 20.11 |  | 3680.16 | 1513.68 | 115.26 | 2051.22 | 1.56 | 159.12
29 | ФЕРм08-03-526-02 Приказ Минстроя РФ от 30.01.14 №31/пр | Автомат одно-, двух-, трехполюсный, устанавливаемый на конструкции: на стене или колонне, на ток до 100 А (1 шт.) НР (63,27 руб.): 95% от ФОТ СП (43,29 руб.): 65% от ФОТ | 3 1+1+1 | 62 22,06 | 3,57 0,14 | 36.37 |  | 186 | 66.18 | 10,71 0,42 | 109.11 | 2.32 | 6.96
ЩС1, ЩС2.1, ЩС2.2, ЩС2.3
30 | ФЕРм08-03-573-02 Приказ Минстроя РФ от 30.01.14 №31/пр | Пульт управления напольный, высота до 1200 мм, глубина и ширина по фронту: до 700х1000 мм (1 шт.) НР (127,03 руб.): 95% от ФОТ СП (86,92 руб.): 65% от ФОТ | 4 | 165,16 23,51 | 134,42 9,92 | 7.23 |  | 660.64 | 94.04 | 537,68 39,68 | 28.92 | 2.37 | 9.48
31 | ФЕРм08-03-526-01 Приказ Минстроя РФ от 30.01.14 №31/пр | Автомат одно-, двух-, трехполюсный, устанавливаемый на конструкции: на стене или колонне, на ток до 25 А (1 шт.) НР (944,57 руб.): 95% от ФОТ СП (646,28 руб.): 65% от ФОТ | 67 3+1+5+2+3+5+5+3+1+4+2+2+1+1+8+12+2+5+2 | 36,08 14,84 | 1.13 | 20.11 |  | 2417.36 | 994.28 | 75.71 | 1347.37 | 1.56 | 104.52
32 | ФЕРм08-03-526-02 Приказ Минстроя РФ от 30.01.14 №31/пр | Автомат одно-, двух-, трехполюсный, устанавливаемый на конструкции: на стене или колонне, на ток до 100 А (1 шт.) НР (337,44 руб.): 95% от ФОТ СП (230,88 руб.): 65% от ФОТ | 16 1+1+2+6+6 | 62 22,06 | 3,57 0,14 | 36.37 |  | 992 | 352.96 | 57,12 2,24 | 581.92 | 2.32 | 37.12
33 | ФЕРм08-03-526-03 Приказ Минстроя РФ от 30.01.14 №31/пр | Автомат одно-, двух-, трехполюсный, устанавливаемый на конструкции: на стене или колонне, на ток до 250 А (1 шт.) НР (81,82 руб.): 95% от ФОТ СП (55,98 руб.): 65% от ФОТ | 3 1+1+1 | 80,89 28,57 | 3,6 0,14 | 48.72 |  | 242.67 | 85.71 | 10,8 0,42 | 146.16 | 2.76 | 8.28
ЩР-В0, ЩР-В1, ЩР-В2, ЩРК, ЩР-СС, ЩР-ХК1, ЩР-ХК2
34 | ФЕРм08-03-573-04 Приказ Минстроя РФ от 30.01.14 №31/пр | Шкаф (пульт) управления навесной, высота, ширина и глубина: до 600х600х350 мм (1 шт.) НР (177,36 руб.): 95% от ФОТ СП (121,35 руб.): 65% от ФОТ | 7 | 68,25 23,51 | 41,74 3,16 | 3 |  | 477.75 | 164.57 | 292,18 22,12 | 21 | 2.37 | 16.59
35 | ФЕРм08-03-526-01 Приказ Минстроя РФ от 30.01.14 №31/пр | Автомат одно-, двух-, трехполюсный, устанавливаемый на конструкции: на стене или колонне, на ток до 25 А (1 шт.) НР (493,43 руб.): 95% от ФОТ СП (337,61 руб.): 65% от ФОТ | 35 3+4+1+3+1+4+7+2+1+4+1+4 | 36,08 14,84 | 1.13 | 20.11 |  | 1262.8 | 519.4 | 39.55 | 703.85 | 1.56 | 54.6
36 | ФЕРм08-03-526-02 Приказ Минстроя РФ от 30.01.14 №31/пр | Автомат одно-, двух-, трехполюсный, устанавливаемый на конструкции: на стене или колонне, на ток до 100 А (1 шт.) НР (168,72 руб.): 95% от ФОТ СП (115,44 руб.): 65% от ФОТ | 8 1+1+3+2+1 | 62 22,06 | 3,57 0,14 | 36.37 |  | 496 | 176.48 | 28,56 1,12 | 290.96 | 2.32 | 18.56
37 | ФЕРм08-03-526-03 Приказ Минстроя РФ от 30.01.14 №31/пр | Автомат одно-, двух-, трехполюсный, устанавливаемый на конструкции: на стене или колонне, на ток до 250 А (1 шт.) НР (54,55 руб.): 95% от ФОТ СП (37,32 руб.): 65% от ФОТ | 2 1+1 | 80,89 28,57 | 3,6 0,14 | 48.72 |  | 161.78 | 57.14 | 7,2 0,28 | 97.44 | 2.76 | 5.52
38 | ФЕРм08-03-526-04 Приказ Минстроя РФ от 30.01.14 №31/пр | Автомат одно-, двух-, трехполюсный, устанавливаемый на конструкции: на стене или колонне, на ток до 400 А (1 шт.) НР (35,63 руб.): 95% от ФОТ СП (24,38 руб.): 65% от ФОТ | 1 | 93,6 37,36 | 3,7 0,14 | 52.54 |  | 93.6 | 37.36 | 3,7 0,14 | 52.54 | 3.61 | 3.61
39 | ФЕРм08-03-526-01 Приказ Минстроя РФ от 30.01.14 №31/пр | Автомат одно-, двух-, трехполюсный, устанавливаемый на конструкции: на стене или колонне, на ток до 25 А (независимый расцепитель) (1 шт.) НР (14,1 руб.): 95% от ФОТ СП (9,65 руб.): 65% от ФОТ | 1 | 36,08 14,84 | 1.13 | 20.11 |  | 36.08 | 14.84 | 1.13 | 20.11 | 1.56 | 1.56
ЯУ-В, ШУ-ДУ, ШУ-ПД
40 | ФЕРм08-03-573-04 Приказ Минстроя РФ от 30.01.14 №31/пр | Шкаф (пульт) управления навесной, высота, ширина и глубина: до 600х600х350 мм (1 шт.) НР (253,37 руб.): 95% от ФОТ СП (173,36 руб.): 65% от ФОТ | 10 2+3+2+1+2 | 68,25 23,51 | 41,74 3,16 | 3 |  | 682.5 | 235.1 | 417,4 31,60 | 30 | 2.37 | 23.7
41 | ФЕРм08-03-532-03 Приказ Минстроя РФ от 30.01.14 №31/пр | Пост управления кнопочный общего назначения, устанавливаемый на конструкции: на полу, количество элементов поста до 16 (1 шт.) НР (39,43 руб.): 95% от ФОТ СП (26,98 руб.): 65% от ФОТ | 1 | 107,66 41,37 | 2,53 0,14 | 63.76 |  | 107.66 | 41.37 | 2,53 0,14 | 63.76 | 4.35 | 4.35
ГЗШ
42 | ФЕРм08-02-472-07 Приказ Минстроя РФ от 30.01.14 №31/пр | Проводник заземляющий открыто по строительным основаниям: из полосовой стали сечением 160 мм2 (100 м) НР (1,93 руб.): 95% от ФОТ СП (1,32 руб.): 65% от ФОТ | 0,01 1 / 100 | 389,46 200,22 | 82,67 3,38 | 106.57 |  | 3.89 | 2 | 0,83 0,03 | 1.06 | 21.3 | 0.21
ЯТП
43 | ФЕРм08-03-603-01 Приказ Минстроя РФ от 30.01.14 №31/пр | Ящик с понижающим трансформатором (1 шт.) НР (32,63 руб.): 95% от ФОТ СП (22,33 руб.): 65% от ФОТ | 3 | 17,53 11,31 | 2,55 0,14 | 3.67 |  | 52.59 | 33.93 | 7,65 0,42 | 11.01 | 1.14 | 3.42
Светильники и лампы
44 | ФЕРм08-03-594-01 Приказ Минстроя РФ от 30.01.14 №31/пр | Светильник отдельно устанавливаемый: на штырях с количеством ламп в светильнике 1 (100 шт.) НР (1471,9 руб.): 95% от ФОТ СП (1007,09 руб.): 65% от ФОТ | 2,21 (161+9+5+16+30) / 100 | 858,96 698,37 | 44,36 2,7 | 116.23 |  | 1898.3 | 1543.4 | 98,04 5,97 | 256.86 | 70.4 | 155.58
45 | ФЕРм08-03-594-16 Приказ Минстроя РФ от 30.01.14 №31/пр | Светильник в подвесных потолках, устанавливаемый: на закладных деталях, количество ламп в светильнике до 2 (100 шт.) НР (1859,69 руб.): 95% от ФОТ СП (1272,42 руб.): 65% от ФОТ | 2,05 (190+15) / 100 | 1161,06 944,38 | 173,02 10,53 | 43.66 |  | 2380.17 | 1935.98 | 354,69 21,59 | 89.5 | 95.2 | 195.16
46 | ФЕРм08-03-593-06 Приказ Минстроя РФ от 30.01.14 №31/пр | Светильник потолочный или настенный с креплением винтами или болтами для помещений: с нормальными условиями среды, одноламповый (100 шт.) НР (115,09 руб.): 95% от ФОТ СП (78,75 руб.): 65% от ФОТ | 0,17 17 / 100 | 1441,37 700,75 | 226,27 11,88 | 514.35 |  | 245.03 | 119.13 | 38,47 2,02 | 87.43 | 70.64 | 12.01
Электроустановычные изделия
47 | ФЕРм08-03-591-08 Приказ Минстроя РФ от 30.01.14 №31/пр | Розетка штепсельная: неутопленного типа при открытой проводке (100 шт.) НР (48,92 руб.): 95% от ФОТ СП (33,47 руб.): 65% от ФОТ | 0,15 15 / 100 | 463,04 342,84 | 13,78 0,41 | 106.42 |  | 69.46 | 51.43 | 2,07 0,06 | 15.96 | 34.56 | 5.18
48 | ФЕРм08-03-591-10 Приказ Минстроя РФ от 30.01.14 №31/пр | Розетка штепсельная: полугерметическая и герметическая (100 шт.) НР (218,41 руб.): 95% от ФОТ СП (149,44 руб.): 65% от ФОТ | 0,38 (32+6) / 100 | 773,88 603,93 | 41,8 1,08 | 128.15 |  | 294.07 | 229.49 | 15,88 0,41 | 48.7 | 60.88 | 23.13
49 | ФЕРм08-03-591-09 Приказ Минстроя РФ от 30.01.14 №31/пр | Розетка штепсельная: утопленного типа при скрытой проводке (100 шт.) НР (100,67 руб.): 95% от ФОТ СП (68,88 руб.): 65% от ФОТ | 0,35 35 / 100 | 370,36 302,36 | 5,78 0,41 | 62.22 |  | 129.63 | 105.83 | 2,02 0,14 | 21.78 | 30.48 | 10.67
50 | ФЕРм08-03-591-06 Приказ Минстроя РФ от 30.01.14 №31/пр | Переключатель: неутопленного типа при открытой проводке (100 шт.) НР (49,94 руб.): 95% от ФОТ СП (34,17 руб.): 65% от ФОТ | 0,17 (3+12+2) / 100 | 428,33 308,81 | 13,78 0,41 | 105.74 |  | 72.82 | 52.5 | 2,34 0,07 | 17.98 | 31.13 | 5.29
51 | ФЕРм08-03-591-01 Приказ Минстроя РФ от 30.01.14 №31/пр | Выключатель: одноклавишный неутопленного типа при открытой проводке (100 шт.) НР (161,02 руб.): 95% от ФОТ СП (110,17 руб.): 65% от ФОТ | 0,54 54 / 100 | 433,08 313,47 | 13,78 0,41 | 105.83 |  | 233.86 | 169.27 | 7,44 0,22 | 57.15 | 31.6 | 17.06
52 | ФЕРм08-03-591-03 Приказ Минстроя РФ от 30.01.14 №31/пр | Выключатель: полугерметический и герметический (100 шт.) НР (22,95 руб.): 95% от ФОТ СП (15,7 руб.): 65% от ФОТ | 0,04 4 / 100 | 775,96 603,14 | 37,37 0,81 | 135.45 |  | 31.04 | 24.13 | 1,49 0,03 | 5.42 | 60.8 | 2.43
53 | ФЕРм08-03-591-02 Приказ Минстроя РФ от 30.01.14 №31/пр | Выключатель: одноклавишный утопленного типа при скрытой проводке (100 шт.) НР (75,38 руб.): 95% от ФОТ СП (51,58 руб.): 65% от ФОТ | 0,31 31 / 100 | 296,27 255,54 | 5,78 0,41 | 34.95 |  | 91.84 | 79.22 | 1,79 0,13 | 10.83 | 25.76 | 7.99
54 | ФЕРм08-03-591-05 Приказ Минстроя РФ от 30.01.14 №31/пр | Выключатель: двухклавишный утопленного типа при скрытой проводке (100 шт.) НР (24,77 руб.): 95% от ФОТ СП (16,95 руб.): 65% от ФОТ | 0,1 10 / 100 | 301,13 260,3 | 5,78 0,41 | 35.05 |  | 30.11 | 26.03 | 0,58 0,04 | 3.5 | 26.24 | 2.62
55 | ФЕРм08-03-591-07 Приказ Минстроя РФ от 30.01.14 №31/пр | Переключатель: утопленного типа при скрытой проводке (100 шт.) НР (39,77 руб.): 95% от ФОТ СП (27,21 руб.): 65% от ФОТ | 0,16 16 / 100 | 302,03 261,19 | 5,78 0,41 | 35.06 |  | 48.32 | 41.79 | 0,92 0,07 | 5.61 | 26.33 | 4.21
Кабели и провода
56 | ФЕРм08-10-010-01 Приказ Минстроя РФ от 30.01.14 №31/пр | Прокладка труб гофрированных ПВХ для защиты проводов и кабелей (100 м) НР (15244,75 руб.): 95% от ФОТ СП (10430,62 руб.): 65% от ФОТ | 115 (5000+5000+1500) / 100 | 219,89 139,54 | 63.56 | 16.79 |  | 25287.35 | 16047.1 | 7309.4 | 1930.85 | 15.2 | 1748
57 | ФЕРм08-02-412-02 Приказ Минстроя РФ от 30.01.14 №31/пр | Затягивание провода в проложенные трубы и металлические рукава первого одножильного или многожильного в общей оплетке, суммарное сечение: до 6 мм2 (100 м) НР (5565,2 руб.): 95% от ФОТ СП (3807,77 руб.): 65% от ФОТ | 115 11500 / 100 | 69,6 50,67 | 4,44 0,27 | 14.49 |  | 8004 | 5827.05 | 510,6 31,05 | 1666.35 | 5.39 | 619.85
58 | ФЕРм08-02-409-01 Приказ Минстроя РФ от 30.01.14 №31/пр | Труба винипластовая по установленным конструкциям, по стенам и колоннам с креплением скобами, диаметр: до 25 мм (100 м) НР (11983,3 руб.): 95% от ФОТ СП (8199,1 руб.): 65% от ФОТ | 70 (5000+2000) / 100 | 243,38 178,98 | 45,51 1,22 | 18.89 |  | 17036.6 | 12528.6 | 3185,7 85,40 | 1322.3 | 19.04 | 1332.8
59 | ФЕРм08-02-409-02 Приказ Минстроя РФ от 30.01.14 №31/пр | Труба винипластовая по установленным конструкциям, по стенам и колоннам с креплением скобами, диаметр: до 50 мм (100 м) НР (4981,8 руб.): 95% от ФОТ СП (3408,6 руб.): 65% от ФОТ | 20 2000 / 100 | 371,08 258,69 | 86,75 3,51 | 25.64 |  | 7421.6 | 5173.8 | 1735 70,20 | 512.8 | 27.52 | 550.4
60 | ФЕРм08-02-412-02 Приказ Минстроя РФ от 30.01.14 №31/пр | Затягивание провода в проложенные трубы и металлические рукава первого одножильного или многожильного в общей оплетке, суммарное сечение: до 6 мм2 (100 м) НР (4355,37 руб.): 95% от ФОТ СП (2979,99 руб.): 65% от ФОТ | 90 (5000+2000+2000) / 100 | 69,6 50,67 | 4,44 0,27 | 14.49 |  | 6264 | 4560.3 | 399,6 24,30 | 1304.1 | 5.39 | 485.1
61 | ФЕРм08-02-395-01 Приказ Минстроя РФ от 30.01.14 №31/пр | Лоток металлический штампованный по установленным конструкциям, ширина лотка: до 200 мм (1 т) НР (369,51 руб.): 95% от ФОТ СП (252,82 руб.): 65% от ФОТ | 0.7416 | 938,39 507,6 | 362,16 16,88 | 68.63 |  | 695.91 | 376.44 | 268,58 12,52 | 50.89 | 54 | 40.05
62 | ФЕРм08-01-087-03 Приказ Минстроя РФ от 30.01.14 №31/пр | Металлические конструкции для крепления лотков (1 т) НР (44,31 руб.): 95% от ФОТ СП (30,32 руб.): 65% от ФОТ | 0.075 | 13090,48 598,36 | 508,28 23,49 | 11983.84 |  | 981.79 | 44.88 | 38,12 1,76 | 898.79 | 62.2 | 4.67
63 | ФЕРм08-02-398-03 Приказ Минстроя РФ от 30.01.14 №31/пр | Провод в лотках, сечением: до 70 мм2 (100 м) НР (118,55 руб.): 95% от ФОТ СП (81,11 руб.): 65% от ФОТ | 4,5 450 / 100 | 60,49 26,51 | 19,96 1,22 | 14.02 |  | 272.21 | 119.3 | 89,82 5,49 | 63.09 | 2.82 | 12.69
64 | ФЕРм08-02-407-01 Приказ Минстроя РФ от 30.01.14 №31/пр | Труба стальная по установленным конструкциям, по стенам с креплением скобами, диаметр: до 25 мм (100 м) НР (1686,85 руб.): 95% от ФОТ СП (1154,16 руб.): 65% от ФОТ | 7,5 750 / 100 | 595,86 231,62 | 136,2 5,13 | 228.04 |  | 4468.95 | 1737.15 | 1021,5 38,48 | 1710.3 | 24.64 | 184.8
65 | ФЕРм08-02-407-02 Приказ Минстроя РФ от 30.01.14 №31/пр | Труба стальная по установленным конструкциям, по стенам с креплением скобами, диаметр: до 40 мм (100 м) НР (2772,62 руб.): 95% от ФОТ СП (1897,06 руб.): 65% от ФОТ | 9,1 (750+160) / 100 | 740,32 312,08 | 197,7 8,64 | 230.54 |  | 6736.91 | 2839.93 | 1799,07 78,62 | 2097.91 | 33.2 | 302.12
66 | ФЕРм08-02-407-04 Приказ Минстроя РФ от 30.01.14 №31/пр | Труба стальная по установленным конструкциям, по стенам с креплением скобами, диаметр: до 80 мм (100 м) НР (795,36 руб.): 95% от ФОТ СП (544,19 руб.): 65% от ФОТ | 1,6 160 / 100 | 976,38 507,6 | 298,95 15,66 | 169.83 |  | 1562.21 | 812.16 | 478,32 25,06 | 271.73 | 54 | 86.4
67 | ФЕРм08-02-412-02 Приказ Минстроя РФ от 30.01.14 №31/пр | Затягивание провода в проложенные трубы и металлические рукава первого одножильного или многожильного в общей оплетке, суммарное сечение: до 6 мм2 (100 м) НР (880,75 руб.): 95% от ФОТ СП (602,62 руб.): 65% от ФОТ | 18,2 (750+750+160+160) / 100 | 69,6 50,67 | 4,44 0,27 | 14.49 |  | 1266.72 | 922.19 | 80,81 4,91 | 263.72 | 5.39 | 98.1
68 | ФЕРм08-02-411-01 Приказ Минстроя РФ от 30.01.14 №31/пр | Рукав металлический наружным диаметром: до 48 мм (100 м) НР (500,4 руб.): 95% от ФОТ СП (342,38 руб.): 65% от ФОТ | 2 200 / 100 | 1031,96 260,94 | 163,3 2,43 | 607.72 |  | 2063.92 | 521.88 | 326,6 4,86 | 1215.44 | 27.76 | 55.52
69 | ФЕРм08-02-412-02 Приказ Минстроя РФ от 30.01.14 №31/пр | Затягивание провода в проложенные трубы и металлические рукава первого одножильного или многожильного в общей оплетке, суммарное сечение: до 6 мм2 (100 м) НР (96,79 руб.): 95% от ФОТ СП (66,22 руб.): 65% от ФОТ | 2 200 / 100 | 69,6 50,67 | 4,44 0,27 | 14.49 |  | 139.2 | 101.34 | 8,88 0,54 | 28.98 | 5.39 | 10.78
70 | ФЕРм08-02-472-10 Приказ Минстроя РФ от 30.01.14 №31/пр | Проводник заземляющий из медного изолированного провода сечением 25 мм2 открыто по строительным основаниям (100 м) НР (9058,6 руб.): 95% от ФОТ СП (6197,99 руб.): 65% от ФОТ | 31,5 (100+200+500+200+1500+250+200+200) / 100 | 519,48 302,3 | 31,61 0,41 | 185.57 |  | 16363.62 | 9522.45 | 995,72 12,92 | 5845.45 | 32.16 | 1013.04
71 | ФЕРм08-02-472-02 Приказ Минстроя РФ от 30.01.14 №31/пр | Заземлитель горизонтальный из стали: полосовой сечением 160 мм2 (100 м) НР (151,06 руб.): 95% от ФОТ СП (103,36 руб.): 65% от ФОТ | 1 100 / 100 | 271,78 156,04 | 74,15 2,97 | 41.59 |  | 271.78 | 156.04 | 74,15 2,97 | 41.59 | 16.6 | 16.6
72 | ФЕРм08-02-471-04 Приказ Минстроя РФ от 30.01.14 №31/пр | Заземлитель вертикальный из круглой стали диаметром: 16 мм (10 шт.) НР (1819,9 руб.): 95% от ФОТ СП (1245,19 руб.): 65% от ФОТ | 24 | 155,02 77,93 | 51,63 1,89 | 25.46 |  | 3720.48 | 1870.32 | 1239,12 45,36 | 611.04 | 8.29 | 198.96
73 | ФЕРм08-02-472-08 Приказ Минстроя РФ от 30.01.14 №31/пр | Проводник заземляющий открыто по строительным основаниям: из круглой стали диаметром 8 мм (100 м) НР (723,63 руб.): 95% от ФОТ СП (495,12 руб.): 65% от ФОТ | 4 400 / 100 | 541,57 188,94 | 51,62 1,49 | 301.01 |  | 2166.28 | 755.76 | 206,48 5,96 | 1204.04 | 20.1 | 80.4
74 |  | ()
Раздел 2. Материалы
75 | ООО ПСК "ВАС" | Шкаф металлический напольного исполнения 2000х630х450 (шт.) МАТ=7119/1,18/6,10*1,05 | 2 | 1038,48 7119/1,18/6,10*1,05 |  | 1038,48 7119/1,18/6,10*1,05 |  | 2076.96 |  |  | 2076.96
76 | ООО ПСК "ВАС" | Шкаф металлический напольного исполнения 2000х450х450 (шт.) МАТ=6711/1,18/6,10*1,05 | 1 | 978,96 6711/1,18/6,10*1,05 |  | 978,96 6711/1,18/6,10*1,05 |  | 978.96 |  |  | 978.96
77 | Прайс-лист "Визит Электра" | Переключатель ПБ38 (шт.) МАТ=15702/1,18/6,10*1,05 | 2 1+1 | 2290,51 15702/1,18/6,10*1,05 |  | 2290,51 15702/1,18/6,10*1,05 |  | 4581.02 |  |  | 4581.02
78 | Прайс-лист ЗАО "Технолог" | Плавкая вставка ППН-33 160А (шт.) МАТ=115,12/1,18/6,10*1,05 | 6 3+3 | 16,79 115,12/1,18/6,10*1,05 |  | 16,79 115,12/1,18/6,10*1,05 |  | 100.74 |  |  | 100.74
79 | Прайс-лист «АС-ЭЛЕКТРО» | Конденсатор КЗ-7с-1000В-0.47 мкФ (шт.) МАТ=59,65/1,18/6,10*1,05 | 12 3+3+6 | 8,7 59,65/1,18/6,10*1,05 |  | 8,7 59,65/1,18/6,10*1,05 |  | 104.4 |  |  | 104.4
Средства защиты
80 | Прайс-лист "Электросарг" | Указатель напряжения УНН-1-СЗ ИП (шт.) МАТ=2074,80/1,18/6,10*1,05 | 2 | 302,66 2074,80/1,18/6,10*1,05 |  | 302,66 2074,80/1,18/6,10*1,05 |  | 605.32 |  |  | 605.32
81 | Прайс-лист "VDL Electro" | Перчатки диэлектрические бесшовные латексные до 1кВ (пара) МАТ=340,20/1,18/6,10*1,05 | 4 | 49,63 340,20/1,18/6,10*1,05 |  | 49,63 340,20/1,18/6,10*1,05 |  | 198.52 |  |  | 198.52
82 | Прайс-лист "VDL Electro" | Боты диэлектрические до 15кВ (пара) МАТ=680,40/1,18/6,10*1,05 | 4 | 99,25 680,40/1,18/6,10*1,05 |  | 99,25 680,40/1,18/6,10*1,05 |  | 397 |  |  | 397
83 | Прайс-лист "VDL Electro" | Коврик диэлектрический 750х750 (шт.) МАТ=333,80/1,18/6,10*1,05 | 15 | 48,69 333,80/1,18/6,10*1,05 |  | 48,69 333,80/1,18/6,10*1,05 |  | 730.35 |  |  | 730.35
84 | Прайс-лист "ТРАКТ" | Очки защитные (шт.) МАТ=139,24/1,18/6,10*1,05 | 4 | 20,31 139,24/1,18/6,10*1,05 |  | 20,31 139,24/1,18/6,10*1,05 |  | 81.24 |  |  | 81.24
85 | Прайс-лист "ТРАКТ" | Противогаз шланговый ПВХ ПШ-1С (шт.) МАТ=5499,98/1,18/6,10*1,05 | 2 | 802,3 5499,98/1,18/6,10*1,05 |  | 802,3 5499,98/1,18/6,10*1,05 |  | 1604.6 |  |  | 1604.6
86 | Прайс-лист "Магазин01" | Комплект плакатов электробезопасности (компл.) МАТ=360/1,18/6,10*1,05 | 2 | 52,51 360/1,18/6,10*1,05 |  | 52,51 360/1,18/6,10*1,05 |  | 105.02 |  |  | 105.02
87 | Прайс-лист "РСК Электро" | Набор инструмента №5 слесарный (компл.) МАТ=2393,08/1,18/6,10*1,05 | 2 | 349,09 2393,08/1,18/6,10*1,05 |  | 349,09 2393,08/1,18/6,10*1,05 |  | 698.18 |  |  | 698.18
88 | Прайс-лист "РСК Электро" | Заземление переносное ПЗРУ-1Д (шт.) МАТ=2738,76/1,18/6,10*1,05 | 2 | 399,51 2738,76/1,18/6,10*1,05 |  | 399,51 2738,76/1,18/6,10*1,05 |  | 799.02 |  |  | 799.02
89 | Прайс-лист "ТРАКТ" | Огнетушитель углекислотный ОУ-5 (шт.) МАТ=2239,64/1,18/6,10*1,05 | 2 | 326,7 2239,64/1,18/6,10*1,05 |  | 326,7 2239,64/1,18/6,10*1,05 |  | 653.4 |  |  | 653.4
90 | Прайс-лист "Магазин 01" | Огнетушитель порошковый ОП-5 (шт.) МАТ=950/1,18/6,10*1,05 | 2 | 138,58 950/1,18/6,10*1,05 |  | 138,58 950/1,18/6,10*1,05 |  | 277.16 |  |  | 277.16
91 | Прайс-лист "Электросарг" | Клещи изолирующие КИ-1000 (шт.) МАТ=253,70/1,18/6,10*1,05 | 4 | 37,01 253,70/1,18/6,10*1,05 |  | 37,01 253,70/1,18/6,10*1,05 |  | 148.04 |  |  | 148.04
92 | Прайс-лист "ТРАКТ" | Аптечка универсальная (шт.) МАТ=349,80/1,18/6,10*1,05 | 2 | 51,03 349,80/1,18/6,10*1,05 |  | 51,03 349,80/1,18/6,10*1,05 |  | 102.06 |  |  | 102.06
93 | ФССЦ-509-6307 Приказ Минстроя России от 12.11.14 №703/пр | Щиты распределительные наружной установки: ЩРН-36з, с замком (520х310х120 мм) (шт.) | 3 | 361.22 |  | 361.22 |  | 1083.66 |  |  | 1083.66
94 | ФССЦ-509-6305 Приказ Минстроя России от 12.11.14 №703/пр | Щиты распределительные наружной установки: ЩРН-12з, с замком (265х310х120 мм) (шт.) | 2 | 224.11 |  | 224.11 |  | 448.22 |  |  | 448.22
95 | ФССЦ-509-6306 Приказ Минстроя России от 12.11.14 №703/пр | Щиты распределительные наружной установки: ЩРН-24з, с замком (395х310х120 мм) (шт.) | 1 | 257.73 |  | 257.73 |  | 257.73 |  |  | 257.73
96 | Прайс-лист "ЭЛМА" | Шкаф металлический ЩСУ 061806 1850х582х600 (шт.) МАТ=23339/1,18/6,10*1,05 | 4 | 3404,55 23339/1,18/6,10*1,05 |  | 3404,55 23339/1,18/6,10*1,05 |  | 13618.2 |  |  | 13618.2
97 | ФССЦ-509-6306 Приказ Минстроя России от 12.11.14 №703/пр | Щиты распределительные наружной установки: ЩРН-24з, с замком (395х310х120 мм) (шт.) | 2 | 257.73 |  | 257.73 |  | 515.46 |  |  | 515.46
98 | ФССЦ-509-6307 Приказ Минстроя России от 12.11.14 №703/пр | Щиты распределительные наружной установки: ЩРН-36з, с замком (520х310х120 мм) (шт.) | 1 | 361.22 |  | 361.22 |  | 361.22 |  |  | 361.22
99 | ФССЦ-509-6305 Приказ Минстроя России от 12.11.14 №703/пр | Щиты распределительные наружной установки: ЩРН-12з, с замком (265х310х120 мм) (шт.) | 1 | 224.11 |  | 224.11 |  | 224.11 |  |  | 224.11
100 | Прайс-лист "ЭЛМА" | Шкаф металлический 580х310х220 ЩПНз-362 (шт.) МАТ=1748/1,18/6,10*1,05 | 3 | 254,99 1748/1,18/6,10*1,05 |  | 254,99 1748/1,18/6,10*1,05 |  | 764.97 |  |  | 764.97
Светильники и лампы
101 | Прайс-лист "Электрик" | Светильник прикладного типа светодиодный LZ M LED 1200 5000K (шт.) МАТ=7409,10/1,18/6,10*1,05 | 161 | 1080,79 7409,10/1,18/6,10*1,05 |  | 1080,79 7409,10/1,18/6,10*1,05 |  | 174007.19 |  |  | 174007.19
102 | Прайс-лист "Электрик" | Светильник прикладного типа светодиодный LZ M LED 600 5000K (шт.) МАТ=5044,47/1,18/6,10*1,05 | 9 | 735,86 5044,47/1,18/6,10*1,05 |  | 735,86 5044,47/1,18/6,10*1,05 |  | 6622.74 |  |  | 6622.74
103 | ФССЦ-509-2327 Приказ Минстроя России от 12.11.14 №703/пр | Светильники люминесцентные с опаловым рассеивателем встраиваемые типа: OPL/R 418 (595) с ЭМПРА (шт.) | 190 | 292.38 |  | 292.38 |  | 55552.2 |  |  | 55552.2
104 | ФССЦ-509-6751 Приказ Минстроя России от 12.11.14 №703/пр | Светильники потолочные встраиваемые направленного света с матовым стеклянным плафоном RG100 IP54 (шт.) | 15 | 196.03 |  | 196.03 |  | 2940.45 |  |  | 2940.45
105 | Прайс-лист "Электрик" | Светильник прикладного типа светодиодный, с встроенным датчиком движения OD LED 12 MS 4000K (шт.) МАТ=1539/1,18/6,10*1,05 | 5 | 224,5 1539/1,18/6,10*1,05 |  | 224,5 1539/1,18/6,10*1,05 |  | 1122.5 |  |  | 1122.5
106 | Прайс-лист "Электрик" | Светильник прикладного типа TS 100 (шт.) МАТ=322/1,18/6,10*1,05 | 17 | 46,97 322/1,18/6,10*1,05 |  | 46,97 322/1,18/6,10*1,05 |  | 798.49 |  |  | 798.49
107 | Прайс-лист "Электрик" | Светильник прикладного типа светодиодный STAR NBT 11 LED 16 (шт.) МАТ=3988/1,18/6,10*1,05 | 16 | 581,74 3988/1,18/6,10*1,05 |  | 581,74 3988/1,18/6,10*1,05 |  | 9307.84 |  |  | 9307.84
108 | Прайс-лист "Электрик" | Аварийный светильник светодиодный с аккумулятором BS-791-3х1 LED + наклейка ВЫХОД NPU-2110.01 (шт.) МАТ=(4300+120)/1,18/6,10*1,05 | 30 | 644,76 (4300+120)/1,18/6,10*1,05 |  | 644,76 (4300+120)/1,18/6,10*1,05 |  | 19342.8 |  |  | 19342.8
Электроустановочные изделия
109 | Прайс-лист "Светоприбор" | Розетка 2Р+РЕ, для открытой электропроводки РА16-254 (шт.) МАТ=27,33/1,18/6,10*1,05 | 15 | 3,99 27,33/1,18/6,10*1,05 |  | 3,99 27,33/1,18/6,10*1,05 |  | 59.85 |  |  | 59.85
110 | Прайс-лист "Светоприбор" | Розетка 2Р+РЕ, для открытой электропроводки с крышкой РА16-296 IP44 (шт.) МАТ=31.79/1,18/6,10*1,05 | 32 | 4,64 31.79/1,18/6,10*1,05 |  | 4,64 31.79/1,18/6,10*1,05 |  | 148.48 |  |  | 148.48
111 | ФССЦ-503-0684 Приказ Минстроя России от 12.11.14 №703/пр | Розетка кабельная трехфазная 3P+PE+N, 32А, 415В, IP44 (100 шт.) | 0,06 6 / 100 | 7615 |  | 7615 |  | 456.9 |  |  | 456.9
112 | ФССЦ-503-0683 Приказ Минстроя России от 12.11.14 №703/пр | Розетка кабельная двухфазная 2P+PE, 32А, 250В, IP44 (100 шт.) | 0,35 35 / 100 | 5067 |  | 5067 |  | 1773.45 |  |  | 1773.45
113 | Прайс-лист "Светоприбор" | Крышка одноместная (шт.) МАТ=5,99/1,18/6,10*1,05 | 20 | 0,87 5,99/1,18/6,10*1,05 |  | 0,87 5,99/1,18/6,10*1,05 |  | 17.4 |  |  | 17.4
114 | Прайс-лист "Светоприбор" | Крышка двухместная (шт.) МАТ=8,51/1,18/6,10*1,05 | 3 | 1,24 8,51/1,18/6,10*1,05 |  | 1,24 8,51/1,18/6,10*1,05 |  | 3.72 |  |  | 3.72
115 | Прайс-лист "Светоприбор" | Крышка трехместная (шт.) МАТ=14,28/1,18/6,10*1,05 | 2 | 2,08 14,28/1,18/6,10*1,05 |  | 2,08 14,28/1,18/6,10*1,05 |  | 4.16 |  |  | 4.16
116 | Прайс-лист "КЭАЗ" | Кулачковый переключатель 4G40-10РК214 (шт.) МАТ=1861,05/1,18/6,10*1,05 | 3 | 271,48 1861,05/1,18/6,10*1,05 |  | 271,48 1861,05/1,18/6,10*1,05 |  | 814.44 |  |  | 814.44
117 | Прайс-лист "Лаята" | Корпус коробки установочной DKC (шт.) МАТ=10,83/1,18/6,10*1,05 | 690 490+200 | 1,58 10,83/1,18/6,10*1,05 |  | 1,58 10,83/1,18/6,10*1,05 |  | 1090.2 |  |  | 1090.2
118 | Прайс-лист "Электромонтаж" | Коробка распаечная пластиковая с сальниками РЕ120013 (шт.) МАТ=22,17/1,18/6,10*1,05 | 245 200+45 | 3,23 22,17/1,18/6,10*1,05 |  | 3,23 22,17/1,18/6,10*1,05 |  | 791.35 |  |  | 791.35
119 | Прайс-лист "Электромонтаж" | Коробка протяжная металлическая КП-2 (шт.) МАТ=189,98/1,18/6,10*1,05 | 40 20+20 | 27,71 189,98/1,18/6,10*1,05 |  | 27,71 189,98/1,18/6,10*1,05 |  | 1108.4 |  |  | 1108.4
120 | Прайс-лист "Светоприбор" | Выключатель одноклавишный открытой установки А16-131 (шт.) МАТ=31,22/1,18/6,10*1,05 | 54 | 4,55 31,22/1,18/6,10*1,05 |  | 4,55 31,22/1,18/6,10*1,05 |  | 245.7 |  |  | 245.7
121 | Прайс-лист "Светоприбор" | Выключатель одноклавишный открытой установки IP44 А16-222 (шт.) МАТ=40.46/1,18/6,10*1,05 | 4 | 5,9 40.46/1,18/6,10*1,05 |  | 5,9 40.46/1,18/6,10*1,05 |  | 23.6 |  |  | 23.6
122 | Прайс-лист "Светоприбор" | Переключатель одноклавишный открытой установки А6 10-147 (шт.) МАТ=36,76/1,18/6,10*1,05 | 12 | 5,36 36,76/1,18/6,10*1,05 |  | 5,36 36,76/1,18/6,10*1,05 |  | 64.32 |  |  | 64.32
123 | Прайс-лист "Светоприбор" | Переключатель одноклавишный открытой установки IP44 А6/2 10-872 (шт.) МАТ=101,76/1,18/6,10*1,05 | 2 | 14,84 101,76/1,18/6,10*1,05 |  | 14,84 101,76/1,18/6,10*1,05 |  | 29.68 |  |  | 29.68
124 | Прайс-лист "Светоприбор" | Выключатель одноклавишный для скрытой проводки С16-122 (шт.) МАТ=37,37/1,18/6,10*1,05 | 31 | 5,45 37,37/1,18/6,10*1,05 |  | 5,45 37,37/1,18/6,10*1,05 |  | 168.95 |  |  | 168.95
125 | Прайс-лист "Светоприбор" | Выключатель двухклавишный для скрытой проводки С56-124 (шт.) МАТ=46,74/1,18/6,10*1,05 | 10 | 6,82 46,74/1,18/6,10*1,05 |  | 6,82 46,74/1,18/6,10*1,05 |  | 68.2 |  |  | 68.2
126 | Прайс-лист "Светоприбор" | Переключатель одноклавишный для скрытой проводки С66-120 (шт.) МАТ=39,66/1,18/6,10*1,05 | 16 | 5,79 39,66/1,18/6,10*1,05 |  | 5,79 39,66/1,18/6,10*1,05 |  | 92.64 |  |  | 92.64
Кабели и провода
127 | ФССЦ-501-8482 Приказ Минстроя России от 12.11.14 №703/пр | Кабель силовой с медными жилами с поливинилхлоридной изоляцией и оболочкой, не распространяющий горение, с низким дымо- и газовыделением марки: ВВГнг-LS, с числом жил - 3 и сечением 1,5 мм2 (1000 м) | 6 6000 / 1000 | 4832.12 |  | 4832.12 |  | 28992.72 |  |  | 28992.72
128 | ФССЦ-501-8483 Приказ Минстроя России от 12.11.14 №703/пр | Кабель силовой с медными жилами с поливинилхлоридной изоляцией и оболочкой, не распространяющий горение, с низким дымо- и газовыделением марки: ВВГнг-LS, с числом жил - 3 и сечением 2,5 мм2 (1000 м) | 4 4000 / 1000 | 6920.41 |  | 6920.41 |  | 27681.64 |  |  | 27681.64
129 | ФССЦ-501-8484 Приказ Минстроя России от 12.11.14 №703/пр | Кабель силовой с медными жилами с поливинилхлоридной изоляцией и оболочкой, не распространяющий горение, с низким дымо- и газовыделением марки: ВВГнг-LS, с числом жил - 3 и сечением 4 мм2 (1000 м) | 0,2 200 / 1000 | 10296.33 |  | 10296.33 |  | 2059.27 |  |  | 2059.27
130 | ФССЦ-501-8491 Приказ Минстроя России от 12.11.14 №703/пр | Кабель силовой с медными жилами с поливинилхлоридной изоляцией и оболочкой, не распространяющий горение, с низким дымо- и газовыделением марки: ВВГнг-LS, с числом жил - 4 и сечением 1,5 мм2 (1000 м) | 0,2 200 / 1000 | 6557.53 |  | 6557.53 |  | 1311.51 |  |  | 1311.51
131 | ФССЦ-501-8492 Приказ Минстроя России от 12.11.14 №703/пр | Кабель силовой с медными жилами с поливинилхлоридной изоляцией и оболочкой, не распространяющий горение, с низким дымо- и газовыделением марки: ВВГнг-LS, с числом жил - 4 и сечением 2,5 мм2 (1000 м) | 0,5 500 / 1000 | 9526.1 |  | 9526.1 |  | 4763.05 |  |  | 4763.05
132 | ФССЦ-501-8493 Приказ Минстроя России от 12.11.14 №703/пр | Кабель силовой с медными жилами с поливинилхлоридной изоляцией и оболочкой, не распространяющий горение, с низким дымо- и газовыделением марки: ВВГнг-LS, с числом жил - 4 и сечением 4 мм2 (1000 м) | 0,2 200 / 1000 | 14484.63 |  | 14484.63 |  | 2896.93 |  |  | 2896.93
133 | ФССЦ-501-8507 Приказ Минстроя России от 12.11.14 №703/пр | Кабель силовой с медными жилами с поливинилхлоридной изоляцией и оболочкой, не распространяющий горение, с низким дымо- и газовыделением марки: ВВГнг-LS, с числом жил - 5 и сечением 2,5 мм2 (1000 м) | 0,6 600 / 1000 | 11836.8 |  | 11836.8 |  | 7102.08 |  |  | 7102.08
134 | ФССЦ-501-8508 Приказ Минстроя России от 12.11.14 №703/пр | Кабель силовой с медными жилами с поливинилхлоридной изоляцией и оболочкой, не распространяющий горение, с низким дымо- и газовыделением марки: ВВГнг-LS, с числом жил - 5 и сечением 4 мм2 (1000 м) | 0,75 750 / 1000 | 18047.85 |  | 18047.85 |  | 13535.89 |  |  | 13535.89
135 | ФССЦ-501-8509 Приказ Минстроя России от 12.11.14 №703/пр | Кабель силовой с медными жилами с поливинилхлоридной изоляцией и оболочкой, не распространяющий горение, с низким дымо- и газовыделением марки: ВВГнг-LS, с числом жил - 5 и сечением 6 мм2 (1000 м) | 1,5 1500 / 1000 | 25431.81 |  | 25431.81 |  | 38147.72 |  |  | 38147.72
136 | ФССЦ-501-8511 Приказ Минстроя России от 12.11.14 №703/пр | Кабель силовой с медными жилами с поливинилхлоридной изоляцией и оболочкой, не распространяющий горение, с низким дымо- и газовыделением марки: ВВГнг-LS, с числом жил - 5 и сечением 16 мм2 (1000 м) | 0,3 300 / 1000 | 69309.47 |  | 69309.47 |  | 20792.84 |  |  | 20792.84
137 | ФССЦ-501-8512 Приказ Минстроя России от 12.11.14 №703/пр | Кабель силовой с медными жилами с поливинилхлоридной изоляцией и оболочкой, не распространяющий горение, с низким дымо- и газовыделением марки: ВВГнг-LS, с числом жил - 5 и сечением 25 мм2 (1000 м) | 0,1 100 / 1000 | 109675.42 |  | 109675.42 |  | 10967.54 |  |  | 10967.54
138 | ФССЦ-501-8513 Приказ Минстроя России от 12.11.14 №703/пр | Кабель силовой с медными жилами с поливинилхлоридной изоляцией и оболочкой, не распространяющий горение, с низким дымо- и газовыделением марки: ВВГнг-LS, с числом жил - 5 и сечением 35 мм2 (1000 м) | 0,1 100 / 1000 | 150364.44 |  | 150364.44 |  | 15036.44 |  |  | 15036.44
139 | ФССЦ-501-8514 Приказ Минстроя России от 12.11.14 №703/пр | Кабель силовой с медными жилами с поливинилхлоридной изоляцией и оболочкой, не распространяющий горение, с низким дымо- и газовыделением марки: ВВГнг-LS, с числом жил - 5 и сечением 50 мм2 (1000 м) | 0,06 60 / 1000 | 207790.28 |  | 207790.28 |  | 12467.42 |  |  | 12467.42
140 | ФССЦ-501-8515 Приказ Минстроя России от 12.11.14 №703/пр | Кабель силовой с медными жилами с поливинилхлоридной изоляцией и оболочкой, не распространяющий горение, с низким дымо- и газовыделением марки: ВВГнг-LS, с числом жил - 5 и сечением 70 мм2 (1000 м) | 0,11 110 / 1000 | 271190.69 |  | 271190.69 |  | 29830.98 |  |  | 29830.98
141 | ФССЦ-501-8516 Приказ Минстроя России от 12.11.14 №703/пр | Кабель силовой с медными жилами с поливинилхлоридной изоляцией и оболочкой, не распространяющий горение, с низким дымо- и газовыделением марки: ВВГнг-LS, с числом жил - 5 и сечением 95 мм2 (1000 м) | 0,16 160 / 1000 | 433803.98 |  | 433803.98 |  | 69408.64 |  |  | 69408.64
142 | ФССЦ-501-8517 Приказ Минстроя России от 12.11.14 №703/пр | Кабель силовой с медными жилами с поливинилхлоридной изоляцией и оболочкой, не распространяющий горение, с низким дымо- и газовыделением марки: ВВГнг-LS, с числом жил - 5 и сечением 120 мм2 (1000 м) | 0,06 60 / 1000 | 540180.74 |  | 540180.74 |  | 32410.84 |  |  | 32410.84
143 | ФССЦ-501-8519 Приказ Минстроя России от 12.11.14 №703/пр | Кабель силовой с медными жилами с поливинилхлоридной изоляцией и оболочкой, не распространяющий горение, с низким дымо- и газовыделением марки: ВВГнг-LS, с числом жил - 5 и сечением 185 мм2 (1000 м) | 0,07 70 / 1000 | 811961.41 |  | 811961.41 |  | 56837.3 |  |  | 56837.3
144 | ФССЦ-501-1840 Приказ Минстроя России от 12.11.14 №703/пр | Кабель силовой огнестойкий с медными жилами с изоляцией и оболочкой из ПВХ, не распространяющий горение, с низким дымо- и газовыделением, напряжением 1,0 кВ марки: ВВГнг-FRLS 3х1,5 (1000 м) | 2,5 2500 / 1000 | 11531.72 |  | 11531.72 |  | 28829.3 |  |  | 28829.3
145 | ФССЦ-501-1841 Приказ Минстроя России от 12.11.14 №703/пр | Кабель силовой огнестойкий с медными жилами с изоляцией и оболочкой из ПВХ, не распространяющий горение, с низким дымо- и газовыделением, напряжением 1,0 кВ марки: ВВГнг-FRLS 3х2,5 (1000 м) | 1,8 1800 / 1000 | 14843.6 |  | 14843.6 |  | 26718.48 |  |  | 26718.48
146 | ФССЦ-501-2401 Приказ Минстроя России от 12.11.14 №703/пр | Кабель силовой огнестойкий с медными жилами с изоляцией и оболочкой из ПВХ, не распространяющий горение, с низким дымо- и газовыделением, напряжением 1,0 кВ марки: ВВГнг-FRLS 4х4 (1000 м) | 0,6 600 / 1000 | 27445.23 |  | 27445.23 |  | 16467.14 |  |  | 16467.14
147 | ФССЦ-501-8666 Приказ Минстроя России от 12.11.14 №703/пр | Кабель силовой огнестойкий с медными жилами с изоляцией и оболочкой из ПВХ, не распространяющий горение, с низким дымо- и газовыделением, напряжением 1,0 кВ марки: ВВГнг-FRLS 5х4 (1000 м) | 1,2 1200 / 1000 | 32823.49 |  | 32823.49 |  | 39388.19 |  |  | 39388.19
148 | ФССЦ-501-8667 Приказ Минстроя России от 12.11.14 №703/пр | Кабель силовой огнестойкий с медными жилами с изоляцией и оболочкой из ПВХ, не распространяющий горение, с низким дымо- и газовыделением, напряжением 1,0 кВ марки: ВВГнг-FRLS 5х6 (1000 м) | 0,15 150 / 1000 | 44824.06 |  | 44824.06 |  | 6723.61 |  |  | 6723.61
149 | ФССЦ-501-2416 Приказ Минстроя России от 12.11.14 №703/пр | Кабель силовой огнестойкий с медными жилами с изоляцией и оболочкой из ПВХ, не распространяющий горение, с низким дымо- и газовыделением, напряжением 1,0 кВ марки: ВВГнг-FRLS 5х16 (1000 м) | 1,2 1200 / 1000 | 94338.03 |  | 94338.03 |  | 113205.64 |  |  | 113205.64
150 | ФССЦ-501-8834 Приказ Минстроя России от 12.11.14 №703/пр | Кабель силовой с медными жилами с поливинилхлоридной изоляцией и оболочкой, не распространяющий горение, с низким дымо- и газовыделением марки: ВВГнг-LS, напряжением 1,0 кВ, с числом жил - 1 и сечением 70 мм2 (1000 м) | 0,1 100 / 1000 | 78727.58 |  | 78727.58 |  | 7872.76 |  |  | 7872.76
151 | ФССЦ-501-8838 Приказ Минстроя России от 12.11.14 №703/пр | Кабель силовой с медными жилами с поливинилхлоридной изоляцией и оболочкой, не распространяющий горение, с низким дымо- и газовыделением марки: ВВГнг-LS, напряжением 1,0 кВ, с числом жил - 1 и сечением 185 мм2 (1000 м) | 0,2 200 / 1000 | 194129.17 |  | 194129.17 |  | 38825.83 |  |  | 38825.83
152 | ФССЦ-502-0516 Приказ Минстроя России от 12.11.14 №703/пр | Провода силовые для электрических установок на напряжение до 450 В с медной жилой марки: ПВ3, сечением 2,5 мм2 (1000 м) | 0,5 500 / 1000 | 2291.15 |  | 2291.15 |  | 1145.58 |  |  | 1145.58
153 | ФССЦ-502-0520 Приказ Минстроя России от 12.11.14 №703/пр | Провода силовые для электрических установок на напряжение до 450 В с медной жилой марки: ПВ3, сечением 6 мм2 (1000 м) | 0,2 200 / 1000 | 4999.13 |  | 4999.13 |  | 999.83 |  |  | 999.83
154 | ФССЦ-502-0523 Приказ Минстроя России от 12.11.14 №703/пр | Провода силовые для электрических установок на напряжение до 450 В с медной жилой марки: ПВ3, сечением 16 мм2 (1000 м) | 1,5 1500 / 1000 | 12127 |  | 12127 |  | 18190.5 |  |  | 18190.5
155 | ФССЦ-502-0524 Приказ Минстроя России от 12.11.14 №703/пр | Провода силовые для электрических установок на напряжение до 450 В с медной жилой марки: ПВ3, сечением 25 мм2 (1000 м) | 0,25 250 / 1000 | 19362.19 |  | 19362.19 |  | 4840.55 |  |  | 4840.55
156 | ФССЦ-502-0527 Приказ Минстроя России от 12.11.14 №703/пр | Провода силовые для электрических установок на напряжение до 450 В с медной жилой марки: ПВ3, сечением 70 мм2 (1000 м) | 0,2 200 / 1000 | 53924.5 |  | 53924.5 |  | 10784.9 |  |  | 10784.9
157 | Прайс-лист "ЭКС" | Провода силовые для электрических установок на напряжение до 450 В с медной жилой марки: ПВ3, сечением 150 мм2 (м) МАТ=664/1,18/6,10*1,05 | 200 | 96,86 664/1,18/6,10*1,05 |  | 96,86 664/1,18/6,10*1,05 |  | 19372 |  |  | 19372
Мытериалы и ГиЗы
158 | ФССЦ-509-3424 Приказ Минстроя России от 12.11.14 №703/пр | Лоток кабельный оцинкованный: перфорированный PNK 400-400х80 мм, длина 2,5 м (шт.) | 24 | 76.97 |  | 76.97 |  | 1847.28 |  |  | 1847.28
159 | ФССЦ-509-3422 Приказ Минстроя России от 12.11.14 №703/пр | Лоток кабельный оцинкованный: перфорированный PNK 200-200х50 мм, длина 2,5 м (шт.) | 84 | 47.85 |  | 47.85 |  | 4019.4 |  |  | 4019.4
160 | ФССЦ-509-3416 Приказ Минстроя России от 12.11.14 №703/пр | Лоток кабельный оцинкованный: неперфорированный PNK 100-100х50 мм, длина 2,5 м (шт.) | 72 | 27.46 |  | 27.46 |  | 1977.12 |  |  | 1977.12
161 | ФССЦ-509-3437 Приказ Минстроя России от 12.11.14 №703/пр | Крышка лотка PNK: 200, длина 2,5 м (шт.) | 72 | 37.44 |  | 37.44 |  | 2695.68 |  |  | 2695.68
162 | ФССЦ-509-2972 Приказ Минстроя России от 12.11.14 №703/пр | Планка соединительная для лотка PNK (шт.) | 100 | 3.66 |  | 3.66 |  | 366 |  |  | 366
163 | Прайс-лист "xcom-shop" | Стойка потолочная сварная усиленная 400мм (шт.) МАТ=420/1,18/6,10*1,05 | 70 | 61,27 420/1,18/6,10*1,05 |  | 61,27 420/1,18/6,10*1,05 |  | 4288.9 |  |  | 4288.9
164 | ФССЦ-509-7660 Приказ Минстроя России от 12.11.14 №703/пр | Консоль кабельная: сейсмостойкая оцинкованная КС5-440 (полка П-400) (шт.) | 70 | 34.19 |  | 34.19 |  | 2393.3 |  |  | 2393.3
165 | ФССЦ-509-7658 Приказ Минстроя России от 12.11.14 №703/пр | Консоль кабельная: сейсмостойкая оцинкованная КС5-240 (полка П-200) (шт.) | 70 | 17.91 |  | 17.91 |  | 1253.7 |  |  | 1253.7
166 | ФССЦ-509-7657 Приказ Минстроя России от 12.11.14 №703/пр | Консоль кабельная: сейсмостойкая оцинкованная КС5-140 (полка П-100) (шт.) | 70 | 12.86 |  | 12.86 |  | 900.2 |  |  | 900.2
167 | ФССЦ-101-4463 Приказ Минстроя России от 12.11.14 №703/пр | Болт анкерный с гайкой, размер: 8,0x40 мм (100 шт.) | 2 200 / 100 | 63 |  | 63 |  | 126 |  |  | 126
168 | ФССЦ-101-4614 Приказ Минстроя России от 12.11.14 №703/пр | Винты с полукруглой головкой размером: 6,0х12 мм (т) | 0,002 2/1000 | 13186.74 |  | 13186.74 |  | 26.37 |  |  | 26.37
169 | ФССЦ-101-0127 Приказ Минстроя России от 12.11.14 №703/пр | Гайки шестигранные диаметр резьбы: 6 мм (т) | 0,002 2/1000 | 39350.15 |  | 39350.15 |  | 78.7 |  |  | 78.7
170 | ФССЦ-101-2042 Приказ Минстроя России от 12.11.14 №703/пр | Шайбы оцинкованные, диаметр: 8 мм (кг) | 4 | 27.94 |  | 27.94 |  | 111.76 |  |  | 111.76
171 | ФССЦ-101-6790 Приказ Минстроя России от 12.11.14 №703/пр | Анкер-болт М8х120 (100 шт.) | 2 200 / 100 | 311.27 |  | 311.27 |  | 622.54 |  |  | 622.54
172 | ФССЦ-101-1889 Приказ Минстроя России от 12.11.14 №703/пр | Сталь полосовая: 40х4 мм, кипящая (т) | 0.13 | 6200 |  | 6200 |  | 806 |  |  | 806
173 | ФССЦ-101-2036 Приказ Минстроя России от 12.11.14 №703/пр | Болты с гайками и шайбами оцинкованные, диаметр: 6 мм (кг) | 8 | 28.22 |  | 28.22 |  | 225.76 |  |  | 225.76
174 | ФССЦ-101-2202 Приказ Минстроя России от 12.11.14 №703/пр | Дюбели распорные полиэтиленовые: 6х40 мм (1000 шт.) | 6 6000 / 1000 | 180 |  | 180 |  | 1080 |  |  | 1080
175 | ФССЦ-509-1245 Приказ Минстроя России от 12.11.14 №703/пр | Стержень стальной диаметром 17 мм, с электрохимическим медным покрытием толщиной 0,25 мм (м) | 28.8 | 107.11 |  | 107.11 |  | 3084.77 |  |  | 3084.77
176 | Прайс-лист ЗАО "ТЕЗИЗ" | Соединительная муфта (шт.) МАТ=282/1,18/6,10*1,05 | 5 | 41,14 282/1,18/6,10*1,05 |  | 41,14 282/1,18/6,10*1,05 |  | 205.7 |  |  | 205.7
177 | Прайс-лист ЗАО "ТЕЗИЗ" | Головка для стержня (шт.) МАТ=328/1,18/6,10*1,05 | 10 | 47,85 328/1,18/6,10*1,05 |  | 47,85 328/1,18/6,10*1,05 |  | 478.5 |  |  | 478.5
178 | Прайс-лист ЗАО "ТЕЗИЗ" | Насадка для перфоратора (шт.) МАТ=1020/1,18/6,10*1,05 | 10 | 148,79 1020/1,18/6,10*1,05 |  | 148,79 1020/1,18/6,10*1,05 |  | 1487.9 |  |  | 1487.9
179 | Прайс-лист ЗАО "ТЕЗИЗ" | Зажим крестовой латунный (шт.) МАТ=451/1,18/6,10*1,05 | 8 | 65,79 451/1,18/6,10*1,05 |  | 65,79 451/1,18/6,10*1,05 |  | 526.32 |  |  | 526.32
180 | Прайс-лист ЗАО "ТЕЗИЗ" | Лента Denso 50мм-10м (шт.) МАТ=692/1,18/6,10*1,05 | 1 | 100,94 692/1,18/6,10*1,05 |  | 100,94 692/1,18/6,10*1,05 |  | 100.94 |  |  | 100.94
181 | Прайс-лист "ЭТМ" | Металлический держатель для прутка 8 мм (шт.) МАТ=115/1,18/6,10*1,05 | 60 | 16,78 115/1,18/6,10*1,05 |  | 16,78 115/1,18/6,10*1,05 |  | 1006.8 |  |  | 1006.8
182 | Прайс-лист "ЭТМ" | Угловой коньковый зажим для прутка 8 мм (шт.) МАТ=156/1,18/6,10*1,05 | 60 | 22,76 156/1,18/6,10*1,05 |  | 22,76 156/1,18/6,10*1,05 |  | 1365.6 |  |  | 1365.6
183 | Прайс-лист "ЭТМ" | Фасадный держатель для прутка 8 мм (шт.) МАТ=162/1,18/6,10*1,05 | 15 | 23,63 162/1,18/6,10*1,05 |  | 23,63 162/1,18/6,10*1,05 |  | 354.45 |  |  | 354.45
184 | Прайс-лист "ЭТМ" | Соединитель "пруток-пруток" (шт.) МАТ=262/1,18/6,10*1,05 | 4 | 38,22 262/1,18/6,10*1,05 |  | 38,22 262/1,18/6,10*1,05 |  | 152.88 |  |  | 152.88
185 | Прайс-лист "ЭТМ" | Соединитель круглого проводника (шт.) МАТ=430/1,18/6,10*1,05 | 4 | 62,73 430/1,18/6,10*1,05 |  | 62,73 430/1,18/6,10*1,05 |  | 250.92 |  |  | 250.92
186 | Прайс-лист "ЭТМ" | Соединитель пруток-полоса с разделительной пластиной (шт.) МАТ=361/1,18/6,10*1,05 | 4 | 52,66 361/1,18/6,10*1,05 |  | 52,66 361/1,18/6,10*1,05 |  | 210.64 |  |  | 210.64
Трубы
187 | ФССЦ-103-0003 Приказ Минстроя России от 12.11.14 №703/пр | Трубы стальные сварные водогазопроводные с резьбой черные легкие (неоцинкованные) диаметр условного прохода: 25 мм, толщина стенки 2,8 мм (м) | 750 | 15.33 |  | 15.33 |  | 11497.5 |  |  | 11497.5
188 | ФССЦ-103-0005 Приказ Минстроя России от 12.11.14 №703/пр | Трубы стальные сварные водогазопроводные с резьбой черные легкие (неоцинкованные) диаметр условного прохода: 40 мм, толщина стенки 3 мм (м) | 750 | 24.35 |  | 24.35 |  | 18262.5 |  |  | 18262.5
189 | ФССЦ-103-0004 Приказ Минстроя России от 12.11.14 №703/пр | Трубы стальные сварные водогазопроводные с резьбой черные легкие (неоцинкованные) диаметр условного прохода: 32 мм, толщина стенки 2,8 мм (м) | 160 | 20.32 |  | 20.32 |  | 3251.2 |  |  | 3251.2
190 | ФССЦ-103-0008 Приказ Минстроя России от 12.11.14 №703/пр | Трубы стальные сварные водогазопроводные с резьбой черные легкие (неоцинкованные) диаметр условного прохода: 80 мм, толщина стенки 3,5 мм (м) | 160 | 52.43 |  | 52.43 |  | 8388.8 |  |  | 8388.8
191 | ФССЦ-103-2404 Приказ Минстроя России от 12.11.14 №703/пр | Трубы гибкие гофрированные из самозатухающего ПВХ-пластиката (ГОСТ Р 50827-95) легкого типа, со стальной протяжкой (зондом), наружным диаметром 20 мм (10 м) | 500 5000 / 10 | 32.4 |  | 32.4 |  | 16200 |  |  | 16200
192 | ФССЦ-103-2405 Приказ Минстроя России от 12.11.14 №703/пр | Трубы гибкие гофрированные из самозатухающего ПВХ-пластиката (ГОСТ Р 50827-95) легкого типа, со стальной протяжкой (зондом), наружным диаметром 25 мм (10 м) | 500 5000 / 10 | 34.3 |  | 34.3 |  | 17150 |  |  | 17150
193 | ФССЦ-103-2415 Приказ Минстроя России от 12.11.14 №703/пр | Трубы гибкие гофрированные легкие из самозатухающего ПВХ (IP55) серии FL, с зондом, диаметром: 32 мм (10 м) | 150 1500 / 10 | 57.03 |  | 57.03 |  | 8554.5 |  |  | 8554.5
194 | ФССЦ-103-2431 Приказ Минстроя России от 12.11.14 №703/пр | Трубы жесткие гладкие легкие из самозатухающего ПВХ (IP55) серии RIG, диаметром: 20 мм (10 м) | 500 5000 / 10 | 39.51 |  | 39.51 |  | 19755 |  |  | 19755
195 | ФССЦ-103-2432 Приказ Минстроя России от 12.11.14 №703/пр | Трубы жесткие гладкие легкие из самозатухающего ПВХ (IP55) серии RIG, диаметром: 25 мм (10 м) | 200 2000 / 10 | 52.06 |  | 52.06 |  | 10412 |  |  | 10412
196 | ФССЦ-103-2433 Приказ Минстроя России от 12.11.14 №703/пр | Трубы жесткие гладкие легкие из самозатухающего ПВХ (IP55) серии RIG, диаметром: 32 мм (10 м) | 200 2000 / 10 | 79.47 |  | 79.47 |  | 15894 |  |  | 15894
197 | ФССЦ-101-3134 Приказ Минстроя России от 12.11.14 №703/пр | Рукава металлические диаметром: 32 мм РЗ-Ц-Х (м) | 200 | 13.25 |  | 13.25 |  | 2650 |  |  | 2650
198 | ФССЦ-103-2600 Приказ Минстроя России от 12.11.14 №703/пр | Клипса для крепежа гофротрубы, диаметром: 20 мм (10 шт.) | 500 5000 / 10 | 2.9 |  | 2.9 |  | 1450 |  |  | 1450
199 | ФССЦ-103-2600 Приказ Минстроя России от 12.11.14 №703/пр | Клипса для крепежа гофротрубы, диаметром: 25 мм (10 шт.) | 500 5000 / 10 | 2.9 |  | 2.9 |  | 1450 |  |  | 1450
200 | ФССЦ-103-1178 Приказ Минстроя России от 12.11.14 №703/пр | Клипса для крепежа гофротрубы, диаметром: 32 мм (10 шт.) | 150 1500 / 10 | 4.3 |  | 4.3 |  | 645 |  |  | 645
201 | ФССЦ-502-0887 Приказ Минстроя России от 12.11.14 №703/пр | Муфта соединительная "труба-труба" для гофрированных или жестких гладких труб диаметром 20 мм, класс защиты IP65 (10 шт.) | 375 3750 / 10 | 86 |  | 86 |  | 32250 |  |  | 32250
202 | ФССЦ-502-0887 Приказ Минстроя России от 12.11.14 №703/пр | Муфта соединительная "труба-труба" для гофрированных или жестких гладких труб диаметром 25 мм, класс защиты IP65 (10 шт.) | 125 1250 / 10 | 86 |  | 86 |  | 10750 |  |  | 10750
203 | ФССЦ-502-0887 Приказ Минстроя России от 12.11.14 №703/пр | Муфта соединительная "труба-труба" для гофрированных или жестких гладких труб диаметром 32 мм, класс защиты IP65 (10 шт.) | 150 1500 / 10 | 86 |  | 86 |  | 12900 |  |  | 12900
204 | Прайс-лист "Ремитек" | Муфта для соединения двух отрезков металлорукава СММ 32 (шт.) МАТ=309,29/1,18/6,10*1,05 | 30 | 45,12 309,29/1,18/6,10*1,05 |  | 45,12 309,29/1,18/6,10*1,05 |  | 1353.6 |  |  | 1353.6
205 | Прайс-лист "Армина" | Хомут винтовой 25-40 (шт.) МАТ=37/1,18/6,10*1,05 | 30 | 5,4 37/1,18/6,10*1,05 |  | 5,4 37/1,18/6,10*1,05 |  | 162 |  |  | 162
Наконечники
206 | ФССЦ-509-0114 Приказ Минстроя России от 12.11.14 №703/пр | Наконечники кабельные: медные сечением жилы до 6 мм2, длиной 42 мм (100 шт.) | 80 (3000+3000+2000) / 100 | 79 |  | 79 |  | 6320 |  |  | 6320
207 | ФССЦ-509-1588 Приказ Минстроя России от 12.11.14 №703/пр | Наконечники кабельные: медные луженные ТМЛ-10 (100 шт.) | 5 500 / 100 | 231 |  | 231 |  | 1155 |  |  | 1155
208 | ФССЦ-509-1589 Приказ Минстроя России от 12.11.14 №703/пр | Наконечники кабельные: медные луженные ТМЛ-16 (100 шт.) | 5 500 / 100 | 276 |  | 276 |  | 1380 |  |  | 1380
209 | ФССЦ-509-1590 Приказ Минстроя России от 12.11.14 №703/пр | Наконечники кабельные: медные луженные ТМЛ-25 (100 шт.) | 5 500 / 100 | 368 |  | 368 |  | 1840 |  |  | 1840
210 | ФССЦ-509-1591 Приказ Минстроя России от 12.11.14 №703/пр | Наконечники кабельные: медные луженные ТМЛ-35 (100 шт.) | 1,5 150 / 100 | 572 |  | 572 |  | 858 |  |  | 858
211 | ФССЦ-509-1592 Приказ Минстроя России от 12.11.14 №703/пр | Наконечники кабельные: медные луженные ТМЛ-50 (100 шт.) | 0,2 20 / 100 | 690 |  | 690 |  | 138 |  |  | 138
212 | ФССЦ-509-1593 Приказ Минстроя России от 12.11.14 №703/пр | Наконечники кабельные: медные луженные ТМЛ-70 (100 шт.) | 0,5 50 / 100 | 801 |  | 801 |  | 400.5 |  |  | 400.5
213 | ФССЦ-509-1594 Приказ Минстроя России от 12.11.14 №703/пр | Наконечники кабельные: медные луженные ТМЛ-95 (100 шт.) | 0,5 50 / 100 | 1490 |  | 1490 |  | 745 |  |  | 745
Раздел 3. Оборудование.
214 О | Прайс-лист «TM Electric» | Трансформатор тока Т-0,66 (шт.) ПЗ=450/1,18/3,22*1,042 | 12 6+6 | 123,41 450/1,18/3,22*1,042 |  |  | 1480.92 | 1480.92
215 О | Прайс-лист 220-380volts.ru | Ограничитель перенапряжений OptiDIN OM-I (шт.) ПЗ=2642/1,18/3,22*1,042 | 6 3+3 | 724,54 2642/1,18/3,22*1,042 |  |  | 4347.24 | 4347.24
216 О | Прайс-лист "АТВ-Электро" | Амперметр EC72 ../5A (шт.) ПЗ=2134,58/1,18/3,22*1,042 | 6 3+3 | 585,39 2134,58/1,18/3,22*1,042 |  |  | 3512.34 | 3512.34
217 О | Прайс-лист "АТВ-Электро" | Вольтметр EC72 500V (шт.) ПЗ=2526,36/1,18/3,22*1,05 | 2 1+1 | 698,15 2526,36/1,18/3,22*1,05 |  |  | 1396.3 | 1396.3
218 О | Прайс-лист "ЭТМ" | Выключатель автоматический с комбинированным расцепителем ВА57-39 (шт.) ПЗ=11197/1,18/3,22*1,042 | 2 1+1 | 3070,66 11197/1,18/3,22*1,042 |  |  | 6141.32 | 6141.32
219 О | ФССЦ-509-8214 Приказ Минстроя России от 12.11.14 №703/пр | Счетчик электрической энергии электронный: трехфазный Меркурий 230ART-03, 5(7,5)А (шт.) | 2 1+1 | 414.53 |  |  | 829.06 | 829.06
220 О | ФССЦ-509-2214 Приказ Минстроя России от 12.11.14 №703/пр | Выключатели автоматические: ВА57-35-34-0010 I-160А (шт.) | 2 | 660.46 |  |  | 1320.92 | 1320.92
221 О | Прайс-лист ООО "Союз Энерго" | Шкаф АВР 8254-32А2 (шт.) ПЗ=41580/1,18/3,22*1,042 | 1 | 11402,87 41580/1,18/3,22*1,042 |  |  | 11402.87 | 11402.87
222 О | Прайс-лист "ЭТМ" | Выключатель автоматический с комбинированным расцепителем ВА57-39 320А (шт.) ПЗ=10509/1,18/3,22*1,042 | 1 | 2881,98 10509/1,18/3,22*1,042 |  |  | 2881.98 | 2881.98
223 О | ФССЦ-509-2213 Приказ Минстроя России от 12.11.14 №703/пр | Выключатели автоматические: ВА57-35-34-0010 I-100А (шт.) | 2 | 616.43 |  |  | 1232.86 | 1232.86
224 О | ФССЦ-509-5764 Приказ Минстроя России от 12.11.14 №703/пр | Выключатели автоматические: ВА57-35-34-0010 I-200А (шт.) | 1 | 682.47 |  |  | 682.47 | 682.47
225 О | Прайс-лист "ЭТМ" | Выключатель автоматический с комбинированным расцепителем ВА57-31 31,5А (шт.) ПЗ=3619/1,18/3,22*1,042 | 5 | 992,47 3619/1,18/3,22*1,042 |  |  | 4962.35 | 4962.35
226 О | Прайс-лист "ЭТМ" | Выключатель автоматический с комбинированным расцепителем ВА13-29-23 10А (шт.) ПЗ=6744/1,18/3,22*1,042 | 6 | 1849,47 6744/1,18/3,22*1,042 |  |  | 11096.82 | 11096.82
227 О | Прайс-лист "ЭТМ" | Выключатель ВМ63Р-140 (шт.) ПЗ=154/1,18/3,22*1,042 | 4 | 42,23 154/1,18/3,22*1,042 |  |  | 168.92 | 168.92
228 О | Прайс-лист "ЭТМ" | Контактор модульный МК63-2020-230AC (шт.) ПЗ=1359/1,18/3,22*1,042 | 4 | 372,69 1359/1,18/3,22*1,042 |  |  | 1490.76 | 1490.76
229 О | ФССЦ-509-2215 Приказ Минстроя России от 12.11.14 №703/пр | Выключатели автоматические: ВА57-35-34-0010 I-250А (шт.) | 2 | 748.52 |  |  | 1497.04 | 1497.04
230 О | ФССЦ-509-5764 Приказ Минстроя России от 12.11.14 №703/пр | Выключатели автоматические: ВА57-35-34-0010 I-200А (шт.) | 1 | 682.47 |  |  | 682.47 | 682.47
231 О | ФССЦ-509-2212 Приказ Минстроя России от 12.11.14 №703/пр | Выключатели автоматические: ВА57-35-34-0010 I-80А (шт.) | 2 | 616.43 |  |  | 1232.86 | 1232.86
232 О | ФССЦ-509-2210 Приказ Минстроя России от 12.11.14 №703/пр | Выключатели автоматические: ВА57-31-33-0010 I-100А (шт.) | 1 | 398.82 |  |  | 398.82 | 398.82
233 О | Прайс-лист "ЭТМ" | Выключатель автоматический с комбинированным расцепителем 31,5А ВА57-31 (шт.) ПЗ=2557/1,18/3,22*1,042 | 1 | 701,23 2557/1,18/3,22*1,042 |  |  | 701.23 | 701.23
234 О | Прайс-лист "ЭТМ" | Выключатель автоматический с комбинированным расцепителем 25А ВА57-31 (шт.) ПЗ=2557/1,18/3,22*1,042 | 4 | 701,23 2557/1,18/3,22*1,042 |  |  | 2804.92 | 2804.92
235 О | Прайс-лист "КЭАЗ" | Выключатель автоматический с комбинированным расцепителем 6А ВА13-29-33 (шт.) ПЗ=7596,84/1,18/3,22*1,042 | 1 | 2083,35 7596,84/1,18/3,22*1,042 |  |  | 2083.35 | 2083.35
236 О | Прайс-лист "ЭТМ" | Выключатель автоматический с комбинированным расцепителем 10А ВА13-29-23 (шт.) ПЗ=6744/1,18/3,22*1,042 | 6 | 1849,47 6744/1,18/3,22*1,042 |  |  | 11096.82 | 11096.82
237 О | Прайс-лист "КЭАЗ" | Выключатель автоматический с комбинированным расцепителем 4А ВА13-29-23 (шт.) ПЗ=5590,84/1,18/3,22*1,042 | 1 | 1533,23 5590,84/1,18/3,22*1,042 |  |  | 1533.23 | 1533.23
238 О | Прайс-лист "ЭТМ" | Выключатель ВМ63Р-140 (шт.) ПЗ=154/1,18/3,22*1,042 | 4 | 42,23 154/1,18/3,22*1,042 |  |  | 168.92 | 168.92
239 О | Прайс-лист "ЭТМ" | Контактор модульный МК63-2020-230AC (шт.) ПЗ=1359/1,18/3,22*1,042 | 6 | 372,69 1359/1,18/3,22*1,042 |  |  | 2236.14 | 2236.14
240 О | Прайс-лист "КЭАЗ" | Выключатель автоматический для защиты двигателя 26А МР-63R-26 (шт.) ПЗ=8113,26/1,18/3,22*1,042 | 1 | 2224,98 8113,26/1,18/3,22*1,042 |  |  | 2224.98 | 2224.98
241 О | Прайс-лист "КЭАЗ" | Выключатель автоматический для защиты двигателя 13А МР-32R-13 (шт.) ПЗ=3379,52/1,18/3,22*1,042 | 2 | 926,8 3379,52/1,18/3,22*1,042 |  |  | 1853.6 | 1853.6
242 О | Прайс-лист "КЭАЗ" | Выключатель автоматический для защиты двигателя 4А МР-32R-4 (шт.) ПЗ=3104,58/1,18/3,22*1,042 | 1 | 851,4 3104,58/1,18/3,22*1,042 |  |  | 851.4 | 851.4
243 О | Прайс-лист "КЭАЗ" | Реле универсальное РЭВ 302 (шт.) ПЗ=7146,08/1,18/3,22*1,042 | 1 | 1959,74 7146,08/1,18/3,22*1,042 |  |  | 1959.74 | 1959.74
244 О | Прайс-лист "ЭТМ" | Выключатель автоматический с комбинированным расцепителем 31,5А ВА57-31 (шт.) ПЗ=2557/1,18/3,22*1,042 | 5 | 701,23 2557/1,18/3,22*1,042 |  |  | 3506.15 | 3506.15
245 О | Прайс-лист "ЭТМ" | Выключатель автоматический с комбинированным расцепителем 25А ВА57-31 (шт.) ПЗ=2557/1,18/3,22*1,042 | 1 | 701,23 2557/1,18/3,22*1,042 |  |  | 701.23 | 701.23
246 О | Прайс-лист "ЭТМ" | Выключатель автоматический с комбинированным расцепителем 10А ВА13-29-23 (шт.) ПЗ=6744/1,18/3,22*1,042 | 2 | 1849,47 6744/1,18/3,22*1,042 |  |  | 3698.94 | 3698.94
247 О | Прайс-лист "КЭАЗ" | Автоматический выключатель 25А ВМ63-3С25 (шт.) ПЗ=464,92/1,18/3,22*1,042 | 3 1+1+1 | 127,5 464,92/1,18/3,22*1,042 |  |  | 382.5 | 382.5
248 О | Прайс-лист "КЭАЗ" | Автоматический выключатель 10А ВМ63-1С10 (шт.) ПЗ=128,62/1,18/3,22*1,042 | 99 24+26+26+4+7+12 | 35,27 128,62/1,18/3,22*1,042 |  |  | 3491.73 | 3491.73
249 О | Прайс-лист "КЭАЗ" | Выключатель 40А ВМ63Р-340 (шт.) ПЗ=391,76/1,18/3,22*1,042 | 3 1+1+1 | 107,44 391,76/1,18/3,22*1,042 |  |  | 322.32 | 322.32
250 О | Прайс-лист "КЭАЗ" | Выключатель автоматический с комбинированным расцепителем 80А ВА57-35 (шт.) ПЗ=4139/1,18/3,22*1,042 | 1 | 1135,08 4139/1,18/3,22*1,042 |  |  | 1135.08 | 1135.08
251 О | Прайс-лист "КЭАЗ" | Выключатель автоматический с комбинированным расцепителем 160А ВА57-35 (шт.) ПЗ=3444,42/1,18/3,22*1,042 | 2 | 944,6 3444,42/1,18/3,22*1,042 |  |  | 1889.2 | 1889.2
252 О | Прайс-лист "КЭАЗ" | Выключатель автоматический с комбинированным расцепителем 200А ВА57-35 (шт.) ПЗ=3643,84/1,18/3,22*1,042 | 1 | 999,28 3643,84/1,18/3,22*1,042 |  |  | 999.28 | 999.28
253 О | Прайс-лист "КЭАЗ" | Автоматический выключатель 32А ВМ63-3С32 (шт.) ПЗ=493,24/1,18/3,22*1,042 | 1 | 135,27 493,24/1,18/3,22*1,042 |  |  | 135.27 | 135.27
254 О | Прайс-лист "КЭАЗ" | Автоматический выключатель 25А ВМ63-3С25 (шт.) ПЗ=464,92/1,18/3,22*1,042 | 24 3+1+8+12 | 127,5 464,92/1,18/3,22*1,042 |  |  | 3060 | 3060
255 О | Прайс-лист "КЭАЗ" | Автоматический выключатель 16А ВМ63-3С16 (шт.) ПЗ=464,92/1,18/3,22*1,042 | 7 1+4+2 | 127,5 464,92/1,18/3,22*1,042 |  |  | 892.5 | 892.5
256 О | Прайс-лист "КЭАЗ" | Автоматический выключатель 25А ВМ63-1С25 (шт.) ПЗ=128,62/1,18/3,22*1,042 | 7 5+2 | 35,27 128,62/1,18/3,22*1,042 |  |  | 246.89 | 246.89
257 О | Прайс-лист "КЭАЗ" | Автоматический выключатель 16А ВМ63-1С16 (шт.) ПЗ=128,62/1,18/3,22*1,042 | 2 | 35,27 128,62/1,18/3,22*1,042 |  |  | 70.54 | 70.54
258 О | Прайс-лист "КЭАЗ" | Автоматический выключатель дифференциального тока 25А VD63-42C25-A (шт.) ПЗ=1936,38/1,18/3,22*1,042 | 5 3+2 | 531,03 1936,38/1,18/3,22*1,042 |  |  | 2655.15 | 2655.15
259 О | Прайс-лист "КЭАЗ" | Автоматический выключатель дифференциального тока 16А VD63-42C16-A (шт.) ПЗ=1936,38/1,18/3,22*1,042 | 5 | 531,03 1936,38/1,18/3,22*1,042 |  |  | 2655.15 | 2655.15
260 О | Прайс-лист "КЭАЗ" | Автоматический выключатель дифференциального тока 25А VD63-22C25-A (шт.) ПЗ=1164,66/1,18/3,22*1,042 | 11 5+1+5 | 319,4 1164,66/1,18/3,22*1,042 |  |  | 3513.4 | 3513.4
261 О | Прайс-лист "КЭАЗ" | Автоматический выключатель дифференциального тока 16А VD63-22C16-A (шт.) ПЗ=1164,66/1,18/3,22*1,042 | 6 3+1+2 | 319,4 1164,66/1,18/3,22*1,042 |  |  | 1916.4 | 1916.4
262 О | Прайс-лист "КЭАЗ" | Автоматический выключатель дифференциального тока 63А VD63-42C63-A (шт.) ПЗ=1936,38/1,18/3,22*1,042 | 2 | 531,03 1936,38/1,18/3,22*1,042 |  |  | 1062.06 | 1062.06
263 О | Прайс-лист "КЭАЗ" | Автоматический выключатель дифференциального тока 32А VD63-42C32-A (шт.) ПЗ=1936,38/1,18/3,22*1,042 | 12 6+6 | 531,03 1936,38/1,18/3,22*1,042 |  |  | 6372.36 | 6372.36
ЩР-В0, ЩР-В1, ЩР-В2, ЩРК, ЩР-СС, ЩР-ХК1, ЩР-ХК2
264 О | Прайс-лист "КЭАЗ" | Выключатель 40А ВМ63Р-340 (шт.) ПЗ=391,76/1,18/3,22*1,042 | 1 | 107,44 391,76/1,18/3,22*1,042 |  |  | 107.44 | 107.44
265 О | Прайс-лист "КЭАЗ" | Автоматический выключатель 16А ВМ63-3С16 (шт.) ПЗ=464,92/1,18/3,22*1,042 | 6 3+1+2 | 127,5 464,92/1,18/3,22*1,042 |  |  | 765 | 765
266 О | Прайс-лист "КЭАЗ" | Автоматический выключатель 16А ВМ63-1С16 (шт.) ПЗ=128,62/1,18/3,22*1,042 | 8 4+4 | 35,27 128,62/1,18/3,22*1,042 |  |  | 282.16 | 282.16
267 О | Прайс-лист "КЭАЗ" | Автоматический выключатель 80А ВМ125-3С80-8 (шт.) ПЗ=4262,16/1,18/3,22*1,042 | 3 1+2 | 1168,85 4262,16/1,18/3,22*1,042 |  |  | 3506.55 | 3506.55
268 О | Прайс-лист "КЭАЗ" | Автоматический выключатель 32А ВМ63-3С32 (шт.) ПЗ=493,24/1,18/3,22*1,042 | 3 | 135,27 493,24/1,18/3,22*1,042 |  |  | 405.81 | 405.81
269 О | Прайс-лист "КЭАЗ" | Автоматический выключатель 10А ВМ63-1С10 (шт.) ПЗ=128,62/1,18/3,22*1,042 | 14 3+7+4 | 35,27 128,62/1,18/3,22*1,042 |  |  | 493.78 | 493.78
270 О | Прайс-лист "КЭАЗ" | Автоматический выключатель 25А ВМ63-3С25 (шт.) ПЗ=464,92/1,18/3,22*1,042 | 1 | 127,5 464,92/1,18/3,22*1,042 |  |  | 127.5 | 127.5
271 О | Прайс-лист "КЭАЗ" | Автоматический выключатель 10А ВМ63-3С10 (шт.) ПЗ=464,92/1,18/3,22*1,042 | 4 | 127,5 464,92/1,18/3,22*1,042 |  |  | 510 | 510
272 О | Прайс-лист "КЭАЗ" | Независимый расцепитель 220В, НЗ (шт.) ПЗ=759,92/1,18/3,22*1,042 | 1 | 208,4 759,92/1,18/3,22*1,042 |  |  | 208.4 | 208.4
273 О | ФССЦ-509-2214 Приказ Минстроя России от 12.11.14 №703/пр | Выключатели автоматические: ВА57-35-34-0010 I-160А (шт.) | 1 | 660.46 |  |  | 660.46 | 660.46
274 О | Прайс-лист "КЭАЗ" | Автоматический выключатель 50А ВМ63-3С50 (шт.) ПЗ=577,02/1,18/3,22*1,042 | 1 | 158,24 577,02/1,18/3,22*1,042 |  |  | 158.24 | 158.24
275 О | Прайс-лист "КЭАЗ" | Автоматический выключатель 25А ВМ63-1С25 (шт.) ПЗ=128,62/1,18/3,22*1,042 | 2 1+1 | 35,27 128,62/1,18/3,22*1,042 |  |  | 70.54 | 70.54
276 О | Прайс-лист "КЭАЗ" | Автоматический выключатель 320А ВМ57-39 (шт.) ПЗ=9235,86/1,18/3,22*1,042 | 1 | 2532,84 9235,86/1,18/3,22*1,042 |  |  | 2532.84 | 2532.84
277 О | Прайс-лист "КЭАЗ" | Автоматический выключатель 250А ВМ57-35 (шт.) ПЗ=3444,42/1,18/3,22*1,042 | 1 | 944,6 3444,42/1,18/3,22*1,042 |  |  | 944.6 | 944.6
ЯУ-В, ШУ-ДУ, ШУ-ПД
278 О | Прайс-лист ООО "Рускомплект" | Ящик управления вентустановки Я5111-1874 (шт.) ПЗ=3969/1,18/3,22*1,042 | 2 | 1088,46 3969/1,18/3,22*1,042 |  |  | 2176.92 | 2176.92
279 О | Прайс-лист ООО "Рускомплект" | Ящик управления вентустановки Я5111-2474 (шт.) ПЗ=4704/1,18/3,22*1,042 | 3 | 1290,02 4704/1,18/3,22*1,042 |  |  | 3870.06 | 3870.06
280 О | ФССЦ-509-0567 Приказ Минстроя России от 12.11.14 №703/пр | Панели с кожухом к постам управления : ПКУ15-21.121-54 У2 (шт.) | 1 | 213.02 |  |  | 213.02 | 213.02
281 О | Прайс-лист ООО "АСБ-Сервис" | Шкаф управления вентустановки дымоудаления ШУ-ДУ0-12А (шт.) ПЗ=20303/1,18/3,22*1,042 | 2 | 5567,88 20303/1,18/3,22*1,042 |  |  | 11135.76 | 11135.76
282 О | Прайс-лист ООО "АСБ-Сервис" | Шкаф управления вентустановки подпора дыма ШУ-ДУ0-01А (шт.) ПЗ=19562/1,18/3,22*1,042 | 1 | 5364,67 19562/1,18/3,22*1,042 |  |  | 5364.67 | 5364.67
283 О | Прайс-лист ООО "АСБ-Сервис" | Шкаф управления вентустановки подпора дыма ШУ-ДУ4-16А (шт.) ПЗ=27675/1,18/3,22*1,042 | 2 | 7589,58 27675/1,18/3,22*1,042 |  |  | 15179.16 | 15179.16
ГЗШ
284 О | Прайс-лист "Электромонтаж" | Главная заземляющая шина. Cu400 (шт.) ПЗ=3746,04/1,18/3,22*1,042 | 1 | 1027,31 3746,04/1,18/3,22*1,042 |  |  | 1027.31 | 1027.31
ЯТП
285 О | ФССЦ-504-0289 Приказ Минстроя России от 12.11.14 №703/пр | Ящики с понижающим трансформатором автомат. выключателем: 36в ЯТП-0,25-1 (шт.) | 3 | 904.87 |  |  | 2714.61 | 2714.61
Раздел 4. Земляные работы.
286 | ФЕР01-02-057-03 Приказ Минстроя РФ от 30.01.14 №31/пр | Разработка грунта вручную в траншеях глубиной до 2 м без креплений с откосами, группа грунтов: 3 (100 м3 грунта) НР (433,3 руб.): 80% от ФОТ СП (243,73 руб.): 45% от ФОТ | 0,28 (0,4*0,7*100) / 100 | 1934,4 1934,4 |  |  |  | 541.63 | 541.63 |  |  | 248 | 69.44
287 | ФЕР01-02-061-02 Приказ Минстроя РФ от 30.01.14 №31/пр | Засыпка вручную траншей, пазух котлованов и ям, группа грунтов: 2 (100 м3 грунта) НР (163,3 руб.): 80% от ФОТ СП (91,85 руб.): 45% от ФОТ | 0,28 (0,4*0,7*100) / 100 | 729 729 |  |  |  | 204.12 | 204.12 |  |  | 97.2 | 27.22
Итого прямые затраты по смете в ценах 2001г. | [7 empty] | 1568744.95 | 77303.6 | 25203,17 784,90 | 1290804.55 |  | 8233.3
Накладные расходы | [7 empty] | 74041.51
Сметная прибыль | [7 empty] | 50598.14
ВСЕГО по смете | [7 empty] | 1693384.6 |  |  |  |  | 8233.3