## смета
Укрепительные работы
1 | 20 | ФЕР01-02-040-02 | Укрепление откосов земляных сооружений посевом многолетних трав: механизированным способом | 100 м2 | 11.2 | 2525.35
|  |  | ЗП Козп = 1,15 |  |  |  |  | 5.09
|  |  | ЭМ Кэм = 1,15 |  |  | 377.84 | 4232 | 5.09 | 21540
|  |  | в т.ч. ЗПМ Кзпм = 1,15 |  |  | 39.58 | 443 | 5.09 | 2257
|  |  | МР |  |  | 2147.51 | 24052 | 5.09 | 122425
|  |  | НР от ФОТ | % |  | 80 | 354 | 5.09 | 1806
|  |  | СП от ФОТ | % |  | 45 | 199 | 5.09 | 1016
|  |  | Всего по позиции |  |  | 2525.35 | 28837 |  | 146787
2 | 21 | ФССЦ-414-0318 | Дикорастущие травы | кг | 30.24 | 40.34 | 1220 | 5.09 | 6209
3 | 22 | ФЕР01-02-041-01 | Полив посевов трав водой | 100 м2 | 11.2 | 275.34
|  |  | ЗП Козп = 1,15 |  |  | 14.96 | 168 | 5.09 | 853
|  |  | ЭМ Кэм = 1,15 |  |  | 247.94 | 2777 | 5.09 | 14135
|  |  | в т.ч. ЗПМ Кзпм = 1,15 |  |  | 26.15 | 293 | 5.09 | 1491
|  |  | МР |  |  | 12.44 | 139 | 5.09 | 709
|  |  | НР от ФОТ | % |  | 80 | 369 | 5.09 | 1875
|  |  | СП от ФОТ | % |  | 45 | 207 | 5.09 | 1055
|  |  | Всего по позиции |  |  | 275.34 | 3660 |  | 18627
Дорожная одежда
4 | 26 | ФЕР27-06-020-06 | Устройство покрытия толщиной 4 см из горячих асфальтобетонных смесей пористых крупнозернистых, плотность каменных материалов: 2,5-2,9 т/м3 | 1000 м2 покрытия | 1.9 | 45003.13
|  |  | ЗП Козп = 1,15 |  |  | 423.72 | 805 | 5.09 | 4098
|  |  | ЭМ Кэм = 1,15 |  |  | 2737.15 | 5201 | 5.09 | 26471
|  |  | в т.ч. ЗПМ Кзпм = 1,15 |  |  | 301.46 | 573 | 5.09 | 2915
|  |  | МР |  |  | 41842.26 | 79500 | 5.09 | 404656
|  |  | НР от ФОТ | % |  | 142 | 1957 | 5.09 | 9958
|  |  | СП от ФОТ | % |  | 95 | 1309 | 5.09 | 6662
|  |  | Всего по позиции |  |  | 45003.13 | 88772 |  | 451845
5 | 27 | ФЕР27-06-021-06 | При изменении толщины покрытия на 0,5 см добавлять или исключать: к расценке 27-06-020-6 (добавляется до толщины 6 см) | 1000 м2 покрытия | 1.9 | 20988.11
|  |  | ЗП Козп = 1,15*4 |  |  | 4 | 8 | 5.09 | 39
|  |  | ЭМ Кэм = 1,15*4 |  |  | 13.43 | 26 | 5.09 | 130
|  |  | в т.ч. ЗПМ Кзпм = 1,15*4 |  |  |  |  | 5.09
|  |  | МР Кмат = 4 |  |  | 20970.68 | 39843 | 5.09 | 202807
|  |  | НР от ФОТ | % |  | 142 | 11 | 5.09 | 55
|  |  | СП от ФОТ | % |  | 95 | 8 | 5.09 | 37
|  |  | Всего по позиции |  |  | 20988.11 | 39896 |  | 203068
6 | 28 | ФЕР27-06-020-02 | Устройство покрытия толщиной 4 см из горячих асфальтобетонных смесей плотных мелкозернистых типа АБВ, плотность каменных материалов: 3 т/м3 и более | 1000 м2 покрытия | 1.9 | 49521.12
|  |  | ЗП Козп = 1,15 |  |  | 423.72 | 805 | 5.09 | 4098
|  |  | ЭМ Кэм = 1,15 |  |  | 2743.61 | 5213 | 5.09 | 26533
|  |  | в т.ч. ЗПМ Кзпм = 1,15 |  |  | 301.93 | 574 | 5.09 | 2920
|  |  | МР |  |  | 46353.79 | 88072 | 5.09 | 448288
|  |  | НР от ФОТ | % |  | 142 | 1958 | 5.09 | 9966
|  |  | СП от ФОТ | % |  | 95 | 1310 | 5.09 | 6667
|  |  | Всего по позиции |  |  | 49521.12 | 97358 |  | 495552
7 | 29 | ФССЦ-410-0005 | Асфальтобетонные смеси дорожные, аэродромные и асфальтобетон (горячие и теплые для плотного асфальтобетона мелко и крупнозернистые, песчаные), марка II, тип А | т | -193.8 | 452 | -87598 | 5.09 | -445872
8 | 30 | ФССЦ-410-0006 | Смеси асфальтобетонные дорожные, аэродромные и асфальтобетон (горячие и теплые для плотного асфальтобетона мелко и крупнозернистые, песчаные), марка II, тип Б | т | 193.8 | 512.4 | 99303 | 5.09 | 505454
Пешеходные дорожки на переезде
9 | 31 | ФЕР27-07-002-01 | Устройство оснований толщиной 12 см под тротуары: из кирпичного или известнякового щебня | 100 м2 дорожек и тротуаров | 0.6 | 3111.76
|  |  | ЗП Козп = 1,15 |  |  | 254.99 | 153 | 5.09 | 779
|  |  | ЭМ Кэм = 1,15 |  |  | 314.97 | 189 | 5.09 | 962
|  |  | в т.ч. ЗПМ Кзпм = 1,15 |  |  | 40.25 | 24 | 5.09 | 123
|  |  | МР |  |  | 2541.8 | 1525 | 5.09 | 7762
|  |  | НР от ФОТ | % |  | 142 | 251 | 5.09 | 1281
|  |  | СП от ФОТ | % |  | 95 | 168 | 5.09 | 857
|  |  | Всего по позиции |  |  | 3111.76 | 2286 |  | 11641
10 | 32 | ФЕР27-07-001-01 | Устройство асфальтобетонных покрытий дорожек и тротуаров однослойных из литой мелкозернистой асфальто-бетонной смеси: толщиной 3 см | 100 м2 покрытия | 0.6 | 3595.97
|  |  | ЗП Козп = 1,15 |  |  | 161.53 | 97 | 5.09 | 493
|  |  | ЭМ Кэм = 1,15 |  |  | 66.07 | 40 | 5.09 | 202
|  |  | в т.ч. ЗПМ Кзпм = 1,15 |  |  | 0.66 |  | 5.09 | 2
|  |  | МР |  |  | 3368.37 | 2021 | 5.09 | 10287
|  |  | НР от ФОТ | % |  | 142 | 138 | 5.09 | 703
|  |  | СП от ФОТ | % |  | 95 | 92 | 5.09 | 470
|  |  | Всего по позиции |  |  | 3595.97 | 2388 |  | 12155
11 | 33 | ФССЦ-410-0054 | Асфальт литой (жесткий) для покрытий тротуаров тип II | т | -4.284 | 455.39 | -1951 | 5.09 | -9930
12 | 34 | ФССЦ-410-0006 | Смеси асфальтобетонные дорожные, аэродромные и асфальтобетон (горячие и теплые для плотного асфальтобетона мелко и крупнозернистые, песчаные), марка II, тип Б | т | 4.284 | 512.4 | 2195 | 5.09 | 11173
13 | 35 | ФЕР27-07-001-02 | При изменении толщины покрытия на 0,5 см добавлять: к расценке 27-07-001-1 (добавляется до толщины 4 см) | 100 м2 покрытия | 0.6 | 1170.93
|  |  | ЗП Козп = 1,15*2 |  |  | 49.57 | 30 | 5.09 | 151
|  |  | ЭМ Кэм = 1,15*2 |  |  | 19.32 | 12 | 5.09 | 59
|  |  | в т.ч. ЗПМ Кзпм = 1,15*2 |  |  |  |  | 5.09
|  |  | МР Кмат = 2 |  |  | 1102.04 | 661 | 5.09 | 3366
|  |  | НР от ФОТ | % |  | 142 | 43 | 5.09 | 214
|  |  | СП от ФОТ | % |  | 95 | 29 | 5.09 | 143
|  |  | Всего по позиции |  |  | 1170.93 | 775 |  | 3933
14 | 36 | ФССЦ-410-0054 | Асфальт литой (жесткий) для покрытий тротуаров тип II | т | -1.452 | 455.39 | -661 | 5.09 | -3366
15 | 37 | ФССЦ-410-0006 | Смеси асфальтобетонные дорожные, аэродромные и асфальтобетон (горячие и теплые для плотного асфальтобетона мелко и крупнозернистые, песчаные), марка II, тип Б | т | 1.452 | 512.4 | 744 | 5.09 | 3787
16 | 38 | ФЕР27-02-010-02 | Установка бортовых камней бетонных: при других видах покрытий | 100 м бортового камня | 1 | 4520.41
|  |  | ЗП Козп = 1,15 |  |  | 739.31 | 739 | 5.09 | 3763
|  |  | ЭМ Кэм = 1,15 |  |  | 91.05 | 91 | 5.09 | 463
|  |  | в т.ч. ЗПМ Кзпм = 1,15 |  |  | 10.56 | 11 | 5.09 | 54
|  |  | МР |  |  | 3690.05 | 3690 | 5.09 | 18783
|  |  | НР от ФОТ | % |  | 142 | 1065 | 5.09 | 5420
|  |  | СП от ФОТ | % |  | 95 | 713 | 5.09 | 3626
|  |  | Всего по позиции |  |  | 4520.41 | 6298 |  | 32055
17 | 39 | ФССЦ-403-0052 | Камни бортовые бетонные, марка 400 | м3 | 1.6 | 1468 | 2349 | 5.09 | 11955
Раздел 5. Обустройство подходов
Дорожная разметка
18 | 40 | ФЕР27-09-017-01 | Разметка проезжей части термопластиком линией шириной 0,1 м: сплошной | 1 км линии | 0.88 | 15048.2
|  |  | ЗП Козп = 1,15 |  |  | 32.17 | 28 | 5.09 | 144
|  |  | ЭМ Кэм = 1,15 |  |  | 71.04 | 63 | 5.09 | 318
|  |  | в т.ч. ЗПМ Кзпм = 1,15 |  |  | 20.8 | 18 | 5.09 | 93
|  |  | МР |  |  | 14945 | 13151 | 5.09 | 66942
|  |  | НР от ФОТ | % |  | 142 | 65 | 5.09 | 337
|  |  | СП от ФОТ | % |  | 95 | 44 | 5.09 | 225
|  |  | Всего по позиции |  |  | 15048.2 | 13351 |  | 67966
19 | 41 | ФЕР27-09-017-09 | Разметка проезжей части термопластиком линией шириной 0,20 м: сплошной | 1 км линии | 0.055 | 31067.33
|  |  | ЗП Козп = 1,15 |  |  | 64.12 | 4 | 5.09 | 18
|  |  | ЭМ Кэм = 1,15 |  |  | 133.2 | 7 | 5.09 | 37
|  |  | в т.ч. ЗПМ Кзпм = 1,15 |  |  | 40.68 | 2 | 5.09 | 11
|  |  | МР |  |  | 30870 | 1698 | 5.09 | 8642
|  |  | НР от ФОТ | % |  | 142 | 9 | 5.09 | 41
|  |  | СП от ФОТ | % |  | 95 | 6 | 5.09 | 28
|  |  | Всего по позиции |  |  | 31067.33 | 1724 |  | 8766
Ограждения
20 | 42 | ФЕР27-09-004-01 | Установка столбиков: сигнальных железобетонных | 100 шт. | 0.37 | 4624.17
|  |  | ЗП Козп = 1,15 |  |  | 690.33 | 255 | 5.09 | 1300
|  |  | ЭМ Кэм = 1,15 |  |  | 3149.53 | 1165 | 5.09 | 5932
|  |  | в т.ч. ЗПМ Кзпм = 1,15 |  |  | 332.04 | 123 | 5.09 | 625
|  |  | МР |  |  | 784.31 | 291 | 5.09 | 1477
|  |  | НР от ФОТ | % |  | 142 | 537 | 5.09 | 2734
|  |  | СП от ФОТ | % |  | 95 | 359 | 5.09 | 1829
|  |  | Всего по позиции |  |  | 4624.17 | 2607 |  | 13272
21 | 43 | ФССЦ-442-1100 | Стойки железобетонные | м3 | 0.99 | 836.2 | 828 | 5.09 | 4214
Дорожные знаки
22 | 46 | ФЕР27-09-009-01 | Установка дорожных знаков на сборных железобетонных фундаментах на металлических стойках с массой: до 25 кг | 1 т стоек | 0.3146 | 25931.96
|  |  | ЗП Козп = 1,15 |  |  | 3958.62 | 1245 | 5.09 | 6339
|  |  | ЭМ Кэм = 1,15 |  |  | 5804.79 | 1826 | 5.09 | 9295
|  |  | в т.ч. ЗПМ Кзпм = 1,15 |  |  | 586.34 | 184 | 5.09 | 939
|  |  | МР |  |  | 16168.55 | 5087 | 5.09 | 25891
|  |  | НР от ФОТ | % |  | 142 | 2029 | 5.09 | 10335
|  |  | СП от ФОТ | % |  | 95 | 1358 | 5.09 | 6914
|  |  | Всего по позиции |  |  | 25931.96 | 11545 |  | 58774
23 | 47 | ФЕР27-09-009-02 | Установка дорожных знаков на сборных железобетонных фундаментах на металлических стойках с массой: от 25 до 50 кг | 1 т стоек | 0.2344 | 17004.12
|  |  | ЗП Козп = 1,15 |  |  | 1607.18 | 377 | 5.09 | 1918
|  |  | ЭМ Кэм = 1,15 |  |  | 2203.95 | 517 | 5.09 | 2630
|  |  | в т.ч. ЗПМ Кзпм = 1,15 |  |  | 220.9 | 52 | 5.09 | 264
|  |  | МР |  |  | 13192.99 | 3092 | 5.09 | 15740
|  |  | НР от ФОТ | % |  | 142 | 609 | 5.09 | 3098
|  |  | СП от ФОТ | % |  | 95 | 408 | 5.09 | 2073
|  |  | Всего по позиции |  |  | 17004.12 | 5003 |  | 25459
24 | 48 | ФЕР27-09-012-01 | При установке дополнительных щитков добавлять : к расценкам таблиц c 27-09-008 по 27-09-011 | 100 знаков | 0.14 | 964.33
|  |  | ЗП Козп = 1,15 |  |  | 676.86 | 95 | 5.09 | 482
|  |  | ЭМ Кэм = 1,15 |  |  |  |  | 5.09
|  |  | в т.ч. ЗПМ Кзпм = 1,15 |  |  |  |  | 5.09
|  |  | МР |  |  | 287.47 | 40 | 5.09 | 205
|  |  | НР от ФОТ | % |  | 142 | 135 | 5.09 | 684
|  |  | СП от ФОТ | % |  | 95 | 90 | 5.09 | 458
|  |  | Всего по позиции |  |  | 964.33 | 360 |  | 1829
25 | 49 | ФССЦ-441-1003 | Блоки железобетонные опорные | м3 | 14.02 | 836.2 | 11724 | 5.09 | 59673
26 | 50 | ФССЦ-110-9126-1 | Щиты металлические | шт | 52 | 162.52 | 8451 | 5.09 | 43016
Присыпные бермы
27 | 51 | ФЕР27-04-001-02 | Устройство присыпных обочин из песчано-гравийной смеси | 100 м3 материала основания (в плотном теле) | 1.5 | 2736.38
|  |  | ЗП Козп = 1,15 |  |  | 144.81 | 217 | 5.09 | 1106
|  |  | ЭМ Кэм = 1,15 |  |  | 2574.49 | 3862 | 5.09 | 19656
|  |  | в т.ч. ЗПМ Кзпм = 1,15 |  |  | 216.15 | 324 | 5.09 | 1650
|  |  | МР |  |  | 17.08 | 26 | 5.09 | 130
|  |  | НР от ФОТ | % |  | 142 | 768 | 5.09 | 3914
|  |  | СП от ФОТ | % |  | 95 | 514 | 5.09 | 2618
|  |  | Всего по позиции |  |  | 2736.38 | 5387 |  | 27424
28 | 52 | ФССЦ-408-0200 | Смесь песчано-гравийная природная | м3 | 183 | 60 | 10980 | 5.09 | 55888
29 | 53 | ФЕР01-02-005-01 | Уплотнение грунта пневматическими трамбовками, группа грунтов: 1, 2 | 100 м3 уплотненного грунта | 1.5 | 506.32
|  |  | ЗП Козп = 1,15 |  |  | 122.91 | 184 | 5.09 | 938
|  |  | ЭМ Кэм = 1,15 |  |  | 383.41 | 575 | 5.09 | 2928
|  |  | в т.ч. ЗПМ Кзпм = 1,15 |  |  | 35.17 | 53 | 5.09 | 269
|  |  | МР |  |  |  |  | 5.09
|  |  | НР от ФОТ | % |  | 95 | 225 | 5.09 | 1147
|  |  | СП от ФОТ | % |  | 50 | 119 | 5.09 | 604
|  |  | Всего по позиции |  |  | 506.32 | 1103 |  | 5617
Итого прямые затраты по акту в ценах 2001г. | [6 empty] | 341478
Итого прямые затраты по акту с учетом индексов, в текущих ценах | [8 empty] | 1738121
Накладные расходы | [6 empty] | 10523 |  | 53568
Сметная прибыль | [6 empty] | 6932 |  | 35282
Итого по акту | [6 empty] | 358933 |  | 1826971
Итого по акту с учетом договорного коэффициента | [5 empty] | 0.92 |  |  | 1680813
Затраты при производстве работ в зимнее время | [5 empty] | 1.037% | 3722 |  | 17430
Итого по акту | [6 empty] | 362655 |  | 1698243
Note on H158: <Итого ПЗ>
Note on J159: <Итого ПЗ>
Note on H160: <Итого НР>
Note on J160: <Итого НР>
Note on H161: <Итого СП>
Note on J161: <Итого СП>

## развернутая раскладка
Номер |  | Номер единичной расценки | Наименование работ | Единица измерения | количество | Цена за ед., руб. | Стоимость в ценах 2000 г. | Индекс пересчета | Цена за ед., руб. в тек.ценах | Стоимость в текущих ценах, руб. | субподрядный договорной коэффициент 0,92 | Цена за ед., руб. в тек.ценах субподряд к=0,92 | Стоимость в текущих ценах, руб.субподряд
По порядку | Поз. по смете
1 | 2 | 3 | 2 | 3 | 4 | 5 | 6 | 7 | 8 | 9 | 10 | 11 | 12
Укрепительные работы
1 | 20 | ФЕР01-02-040-02 | Укрепление откосов земляных сооружений посевом многолетних трав: механизированным способом | м2 | 1120 | 25.25 | 28280 | 5.09 | 128.52 | 143942.4 | 0.92 | 118.24 | 132428.8
2 | 21 | ФССЦ-414-0318 | Дикорастущие травы | кг | 30.24 | 40.34 | 1219.88 | 5.09 | 205.33 | 6209.18 | 0.92 | 188.9 | 5712.34
3 | 22 | ФЕР01-02-041-01 | Полив посевов трав водой | м2 | 1120 | 2.75 | 3080 | 5.09 | 14 | 15680 | 0.92 | 12.88 | 14425.6
Дорожная одежда
4 | 26 | ФЕР27-06-020-06 | Устройство покрытия толщиной 4 см из горячих асфальтобетонных смесей пористых крупнозернистых, плотность каменных материалов: 2,5-2,9 т/м3 | м2 | 1900 | 45 | 85500 | 5.09 | 229.05 | 435195 | 0.92 | 210.73 | 400387
5 | 27 | ФЕР27-06-021-06 | При изменении толщины покрытия на 0,5 см добавлять или исключать: к расценке 27-06-020-6 (добавляется до толщины 6 см) | м2 | 1900 | 20.99 | 39881 | 5.09 | 106.84 | 202996 | 0.92 | 98.29 | 186751
6 | 28 | ФЕР27-06-020-02 | Устройство покрытия толщиной 4 см из горячих асфальтобетонных смесей плотных мелкозернистых типа АБВ, плотность каменных материалов: 3 т/м3 и более | м2 | 1900 | 49.52 | 94088 | 5.09 | 252.06 | 478914 | 0.92 | 231.9 | 440610
7 | 29 | ФССЦ-410-0005 | Асфальтобетонные смеси дорожные, аэродромные и асфальтобетон (горячие и теплые для плотного асфальтобетона мелко и крупнозернистые, песчаные), марка II, тип А | т | -193.8 | 452 | -87597.6 | 5.09 | 2300.68 | -445871.78 | 0.92 | 2116.63 | -410202.89
8 | 30 | ФССЦ-410-0006 | Смеси асфальтобетонные дорожные, аэродромные и асфальтобетон (горячие и теплые для плотного асфальтобетона мелко и крупнозернистые, песчаные), марка II, тип Б | т | 193.8 | 512.4 | 99303.12 | 5.09 | 2608.12 | 505453.66 | 0.92 | 2399.47 | 465017.29
Пешеходные дорожки на переезде
9 | 31 | ФЕР27-07-002-01 | Устройство оснований толщиной 12 см под тротуары: из кирпичного или известнякового щебня | м2 | 60 | 31.12 | 1867.2 | 5.09 | 158.4 | 9504 | 0.92 | 145.73 | 8743.8
10 | 32 | ФЕР27-07-001-01 | Устройство асфальтобетонных покрытий дорожек и тротуаров однослойных из литой мелкозернистой асфальто-бетонной смеси: толщиной 3 см | м2 | 60 | 35.96 | 2157.6 | 5.09 | 183.04 | 10982.4 | 0.92 | 168.4 | 10104
11 | 33 | ФССЦ-410-0054 | Асфальт литой (жесткий) для покрытий тротуаров тип II | т | -4.284 | 455.39 | -1950.89 | 5.09 | 2317.94 | -9930.05 | 0.92 | 2132.5 | -9135.63
12 | 34 | ФССЦ-410-0006 | Смеси асфальтобетонные дорожные, аэродромные и асфальтобетон (горячие и теплые для плотного асфальтобетона мелко и крупнозернистые, песчаные), марка II, тип Б | т | 4.284 | 512.4 | 2195.12 | 5.09 | 2608.12 | 11173.19 | 0.92 | 2399.47 | 10279.33
13 | 35 | ФЕР27-07-001-02 | При изменении толщины покрытия на 0,5 см добавлять: к расценке 27-07-001-1 (добавляется до толщины 4 см) | м2 | 60 | 11.71 | 702.6 | 5.09 | 59.6 | 3576 | 0.92 | 54.83 | 3289.8
14 | 36 | ФССЦ-410-0054 | Асфальт литой (жесткий) для покрытий тротуаров тип II | т | -1.452 | 455.39 | -661.23 | 5.09 | 2317.94 | -3365.65 | 0.92 | 2132.5 | -3096.39
15 | 37 | ФССЦ-410-0006 | Смеси асфальтобетонные дорожные, аэродромные и асфальтобетон (горячие и теплые для плотного асфальтобетона мелко и крупнозернистые, песчаные), марка II, тип Б | т | 1.452 | 512.4 | 744 | 5.09 | 2608.12 | 3786.99 | 0.92 | 2399.47 | 3484.03
16 | 38 | ФЕР27-02-010-02 | Установка бортовых камней бетонных: при других видах покрытий | м | 100 | 45.2 | 4520 | 5.09 | 230.07 | 23007 | 0.92 | 211.66 | 21166
17 | 39 | ФССЦ-403-0052 | Камни бортовые бетонные, марка 400 | м3 | 1.6 | 1468 | 2348.8 | 5.09 | 7472.12 | 11955.39 | 0.92 | 6874.35 | 10998.96
Обустройство подходов
Дорожная разметка
18 | 40 | ФЕР27-09-017-01 | Разметка проезжей части термопластиком линией шириной 0,1 м: сплошной | 1 км линии | 0.88 | 15048.2 | 13242.42 | 5.09 | 76595.34 | 67403.9 | 0.92 | 70467.71 | 62011.58
19 | 41 | ФЕР27-09-017-09 | Разметка проезжей части термопластиком линией шириной 0,20 м: сплошной | 1 км линии | 0.055 | 31067.33 | 1708.7 | 5.09 | 158132.71 | 8697.3 | 0.92 | 145482.09 | 8001.51
|  |  | Ограждения | [5 empty] | 0 | 0 | 0.92 | 0 | 0
20 | 42 | ФЕР27-09-004-01 | Установка столбиков: сигнальных железобетонных | шт. | 37 | 46.24 | 1710.88 | 5.09 | 235.36 | 8708.32 | 0.92 | 216.53 | 8011.61
21 | 43 | ФССЦ-442-1100 | Стойки железобетонные | м3 | 0.99 | 836.2 | 827.84 | 5.09 | 4256.26 | 4213.7 | 0.92 | 3915.76 | 3876.6
Дорожные знаки
22 | 46 | ФЕР27-09-009-01 | Установка дорожных знаков на сборных железобетонных фундаментах на металлических стойках с массой: до 25 кг | 1 т стоек | 0.3146 | 25931.96 | 8158.19 | 5.09 | 131993.68 | 41525.21 | 0.92 | 121434.19 | 38203.2
23 | 47 | ФЕР27-09-009-02 | Установка дорожных знаков на сборных железобетонных фундаментах на металлических стойках с массой: от 25 до 50 кг | 1 т стоек | 0.2344 | 17004.12 | 3985.77 | 5.09 | 86550.97 | 20287.55 | 0.92 | 79626.89 | 18664.54
24 | 48 | ФЕР27-09-012-01 | При установке дополнительных щитков добавлять : к расценкам таблиц c 27-09-008 по 27-09-011 | 100 знаков | 0.14 | 964.33 | 135.01 | 5.09 | 4908.44 | 687.18 | 0.92 | 4515.76 | 632.21
25 | 49 | ФССЦ-441-1003 | Блоки железобетонные опорные | м3 | 14.02 | 836.2 | 11723.52 | 5.09 | 4256.26 | 59672.77 | 0.92 | 3915.76 | 54898.96
26 | 50 | ФССЦ-110-9126-1 | Щиты металлические | шт | 52 | 162.52 | 8451.04 | 5.09 | 827.23 | 43015.96 | 0.92 | 761.05 | 39574.6
|  |  | Присыпные бермы | [5 empty] | 0 | 0 | 0.92 | 0 | 0
27 | 51 | ФЕР27-04-001-02 | Устройство присыпных обочин из песчано-гравийной смеси | м3 | 150 | 27.36 | 4104 | 5.09 | 139.26 | 20889 | 0.92 | 128.12 | 19218
28 | 52 | ФССЦ-408-0200 | Смесь песчано-гравийная природная | м3 | 183 | 60 | 10980 | 5.09 | 305.4 | 55888.2 | 0.92 | 280.97 | 51417.51
29 | 53 | ФЕР01-02-005-01 | Уплотнение грунта пневматическими трамбовками, группа грунтов: 1, 2 | м3 | 150 | 5.06 | 759 | 5.09 | 25.76 | 3864 | 0.92 | 23.7 | 3555
|  |  | Итого: |  |  |  | 341463.97 |  |  | 1738060.82 |  |  | 1599028.36
[11 empty] | Разница | 139032.46
Note on A5: <Номер позиции по порядку (в актах выполненных работ)>
Note on B5: <Номер позиции по смете>
Note on C5: <Обоснование (код) позиции><Примечание><Комментарии из базы данных к расценке>
Note on D5: <Наименование (текстовая часть) расценки> <Обоснование коэффициентов> Кпз = <К-т к позиции на прямые затраты> Козп = <К-т к позиции на основную з/п> Кэм = <К-т к позиции на эксплуатацию машин> Кзпм = <К-т к позиции на з/п машинистов> Кмат = <К-т к позиции на материалы> Ктз = <К-т к позиции на трудозатраты рабочих> Ктзм = <К-т к позиции на трудозатраты механизаторов>
Note on E5: <Ед. измерения по расценке>
Note on F5: <Выполнено за период>
Note on G5: <ПЗ по позиции на единицу в базисных ценах с учетом всех к-тов><Нормы НР(неокругл.) по позиции при БИМ><Нормы СП(неокругл.) по позиции при БИМ>
Note on H5: <Общая стоимость ПЗ по позиции в базисных ценах с учетом к-тов к итогам><Сумма НР по позиции при расчете в базисных ценах><Сумма СП по позиции при расчете в базисных ценах>
Note on I5: <Наименование индекса к позиции> <Индекс к позиции на ОЗП><Индекс к позиции на ЭМ><Индекс к позиции на ЗПМ><Индекс к позиции на МАТ><Индекс к СМР><Строка задания НР для БИМ><Строка задания СП для БИМ>
Note on K5: <Общая стоимость ПЗ по позиции для БИМ до начисления НР и СП><Сумма НР по позиции для БИМ><Сумма СП по позиции для БИМ>

## выжимка раскладка
Номер |  | Номер единичной расценки | Наименование работ | Единица измерения | количество | Цена за ед., руб. (база) | Стоимость в ценах 2000 г. | Индекс пересчета | Цена за ед., руб. в тек.ценах (индекс пересчета 5,09) | Стоимость в текущих ценах, руб. | субподрядный договорной коэффициент 0,92 | Цена за ед., руб. в тек.ценах с уч. субподряд к=0,92 | Стоимость в текущих ценах, руб.субподряд
По порядку | Поз. по смете
1 | 2 | 3 | 2 | 3 | 4 | 4 | 6 | 7 | 5 | 9 | 10 | 6 | 12
Строительство автодороги в районе охраняемого переезда на ст.Юровский ПК595+98,08
Укрепительные работы
1 | 20 | ФЕР01-02-040-02 | Укрепление откосов земляных сооружений посевом многолетних трав: механизированным способом | м2 | 1120 | 25.25 | 28280 | 5.09 | 128.52 | 143942.4 | 0.92 | 118.24 | 132428.8
2 | 21 | ФССЦ-414-0318 | Дикорастущие травы | кг | 30.24 | 40.34 | 1219.88 | 5.09 | 205.33 | 6209.18 | 0.92 | 188.9 | 5712.34
3 | 22 | ФЕР01-02-041-01 | Полив посевов трав водой | м2 | 1120 | 2.75 | 3080 | 5.09 | 14 | 15680 | 0.92 | 12.88 | 14425.6
Дорожная одежда
4 | 26 | ФЕР27-06-020-06 | Устройство покрытия толщиной 4 см из горячих асфальтобетонных смесей пористых крупнозернистых, плотность каменных материалов: 2,5-2,9 т/м3 | м2 | 1900 | 45 | 85500 | 5.09 | 229.05 | 435195 | 0.92 | 210.73 | 400387
5 | 27 | ФЕР27-06-021-06 | При изменении толщины покрытия на 0,5 см добавлять или исключать: к расценке 27-06-020-6 (добавляется до толщины 6 см) | м2 | 1900 | 20.99 | 39881 | 5.09 | 106.84 | 202996 | 0.92 | 98.29 | 186751
6 | 28 | ФЕР27-06-020-02 | Устройство покрытия толщиной 4 см из горячих асфальтобетонных смесей плотных мелкозернистых типа АБВ, плотность каменных материалов: 3 т/м3 и более | м2 | 1900 | 49.52 | 94088 | 5.09 | 252.06 | 478914 | 0.92 | 231.9 | 440610
7 | 29 | ФССЦ-410-0005 | Асфальтобетонные смеси дорожные, аэродромные и асфальтобетон (горячие и теплые для плотного асфальтобетона мелко и крупнозернистые, песчаные), марка II, тип А | т | -193.8 | 452 | -87597.6 | 5.09 | 2300.68 | -445871.78 | 0.92 | 2116.63 | -410202.89
8 | 30 | ФССЦ-410-0006 | Смеси асфальтобетонные дорожные, аэродромные и асфальтобетон (горячие и теплые для плотного асфальтобетона мелко и крупнозернистые, песчаные), марка II, тип Б | т | 193.8 | 512.4 | 99303.12 | 5.09 | 2608.12 | 505453.66 | 0.92 | 2399.47 | 465017.29
Пешеходные дорожки на переезде
9 | 31 | ФЕР27-07-002-01 | Устройство оснований толщиной 12 см под тротуары: из кирпичного или известнякового щебня | м2 | 60 | 31.12 | 1867.2 | 5.09 | 158.4 | 9504 | 0.92 | 145.73 | 8743.8
10 | 32 | ФЕР27-07-001-01 | Устройство асфальтобетонных покрытий дорожек и тротуаров однослойных из литой мелкозернистой асфальто-бетонной смеси: толщиной 3 см | м2 | 60 | 35.96 | 2157.6 | 5.09 | 183.04 | 10982.4 | 0.92 | 168.4 | 10104
11 | 33 | ФССЦ-410-0054 | Асфальт литой (жесткий) для покрытий тротуаров тип II | т | -4.284 | 455.39 | -1950.89 | 5.09 | 2317.94 | -9930.05 | 0.92 | 2132.5 | -9135.63
12 | 34 | ФССЦ-410-0006 | Смеси асфальтобетонные дорожные, аэродромные и асфальтобетон (горячие и теплые для плотного асфальтобетона мелко и крупнозернистые, песчаные), марка II, тип Б | т | 4.284 | 512.4 | 2195.12 | 5.09 | 2608.12 | 11173.19 | 0.92 | 2399.47 | 10279.33
13 | 35 | ФЕР27-07-001-02 | При изменении толщины покрытия на 0,5 см добавлять: к расценке 27-07-001-1 (добавляется до толщины 4 см) | м2 | 60 | 11.71 | 702.6 | 5.09 | 59.6 | 3576 | 0.92 | 54.83 | 3289.8
14 | 36 | ФССЦ-410-0054 | Асфальт литой (жесткий) для покрытий тротуаров тип II | т | -1.452 | 455.39 | -661.23 | 5.09 | 2317.94 | -3365.65 | 0.92 | 2132.5 | -3096.39
15 | 37 | ФССЦ-410-0006 | Смеси асфальтобетонные дорожные, аэродромные и асфальтобетон (горячие и теплые для плотного асфальтобетона мелко и крупнозернистые, песчаные), марка II, тип Б | т | 1.452 | 512.4 | 744 | 5.09 | 2608.12 | 3786.99 | 0.92 | 2399.47 | 3484.03
16 | 38 | ФЕР27-02-010-02 | Установка бортовых камней бетонных: при других видах покрытий | м | 100 | 45.2 | 4520 | 5.09 | 230.07 | 23007 | 0.92 | 211.66 | 21166
17 | 39 | ФССЦ-403-0052 | Камни бортовые бетонные, марка 400 | м3 | 1.6 | 1468 | 2348.8 | 5.09 | 7472.12 | 11955.39 | 0.92 | 6874.35 | 10998.96
Обустройство подходов
Дорожная разметка
18 | 40 | ФЕР27-09-017-01 | Разметка проезжей части термопластиком линией шириной 0,1 м: сплошной | 1 км линии | 0.88 | 15048.2 | 13242.42 | 5.09 | 76595.34 | 67403.9 | 0.92 | 70467.71 | 62011.58
19 | 41 | ФЕР27-09-017-09 | Разметка проезжей части термопластиком линией шириной 0,20 м: сплошной | 1 км линии | 0.055 | 31067.33 | 1708.7 | 5.09 | 158132.71 | 8697.3 | 0.92 | 145482.09 | 8001.51
|  |  | Ограждения | [5 empty] | 0 | 0 | 0.92 | 0 | 0
20 | 42 | ФЕР27-09-004-01 | Установка столбиков: сигнальных железобетонных | шт. | 37 | 46.24 | 1710.88 | 5.09 | 235.36 | 8708.32 | 0.92 | 216.53 | 8011.61
21 | 43 | ФССЦ-442-1100 | Стойки железобетонные | м3 | 0.99 | 836.2 | 827.84 | 5.09 | 4256.26 | 4213.7 | 0.92 | 3915.76 | 3876.6
Дорожные знаки
22 | 46 | ФЕР27-09-009-01 | Установка дорожных знаков на сборных железобетонных фундаментах на металлических стойках с массой: до 25 кг | 1 т стоек | 0.3146 | 25931.96 | 8158.19 | 5.09 | 131993.68 | 41525.21 | 0.92 | 121434.19 | 38203.2
23 | 47 | ФЕР27-09-009-02 | Установка дорожных знаков на сборных железобетонных фундаментах на металлических стойках с массой: от 25 до 50 кг | 1 т стоек | 0.2344 | 17004.12 | 3985.77 | 5.09 | 86550.97 | 20287.55 | 0.92 | 79626.89 | 18664.54
24 | 48 | ФЕР27-09-012-01 | При установке дополнительных щитков добавлять : к расценкам таблиц c 27-09-008 по 27-09-011 | 100 знаков | 0.14 | 964.33 | 135.01 | 5.09 | 4908.44 | 687.18 | 0.92 | 4515.76 | 632.21
25 | 49 | ФССЦ-441-1003 | Блоки железобетонные опорные | м3 | 14.02 | 836.2 | 11723.52 | 5.09 | 4256.26 | 59672.77 | 0.92 | 3915.76 | 54898.96
26 | 50 | ФССЦ-110-9126-1 | Щиты металлические | шт | 52 | 162.52 | 8451.04 | 5.09 | 827.23 | 43015.96 | 0.92 | 761.05 | 39574.6
|  |  | Присыпные бермы | [5 empty] | 0 | 0 | 0.92 | 0 | 0
27 | 51 | ФЕР27-04-001-02 | Устройство присыпных обочин из песчано-гравийной смеси | м3 | 150 | 27.36 | 4104 | 5.09 | 139.26 | 20889 | 0.92 | 128.12 | 19218
28 | 52 | ФССЦ-408-0200 | Смесь песчано-гравийная природная | м3 | 183 | 60 | 10980 | 5.09 | 305.4 | 55888.2 | 0.92 | 280.97 | 51417.51
29 | 53 | ФЕР01-02-005-01 | Уплотнение грунта пневматическими трамбовками, группа грунтов: 1, 2 | м3 | 150 | 5.06 | 759 | 5.09 | 25.76 | 3864 | 0.92 | 23.7 | 3555
Разница
Note on A5: <Номер позиции по порядку (в актах выполненных работ)>
Note on B5: <Номер позиции по смете>
Note on C5: <Обоснование (код) позиции><Примечание><Комментарии из базы данных к расценке>
Note on D5: <Наименование (текстовая часть) расценки> <Обоснование коэффициентов> Кпз = <К-т к позиции на прямые затраты> Козп = <К-т к позиции на основную з/п> Кэм = <К-т к позиции на эксплуатацию машин> Кзпм = <К-т к позиции на з/п машинистов> Кмат = <К-т к позиции на материалы> Ктз = <К-т к позиции на трудозатраты рабочих> Ктзм = <К-т к позиции на трудозатраты механизаторов>
Note on E5: <Ед. измерения по расценке>
Note on F5: <Выполнено за период>
Note on G5: <ПЗ по позиции на единицу в базисных ценах с учетом всех к-тов><Нормы НР(неокругл.) по позиции при БИМ><Нормы СП(неокругл.) по позиции при БИМ>
Note on H5: <Общая стоимость ПЗ по позиции в базисных ценах с учетом к-тов к итогам><Сумма НР по позиции при расчете в базисных ценах><Сумма СП по позиции при расчете в базисных ценах>
Note on I5: <Наименование индекса к позиции> <Индекс к позиции на ОЗП><Индекс к позиции на ЭМ><Индекс к позиции на ЗПМ><Индекс к позиции на МАТ><Индекс к СМР><Строка задания НР для БИМ><Строка задания СП для БИМ>
Note on K5: <Общая стоимость ПЗ по позиции для БИМ до начисления НР и СП><Сумма НР по позиции для БИМ><Сумма СП по позиции для БИМ>