## Локальная смета
СОГЛАСОВАНО: | [11 empty] | УТВЕРЖДАЮ:
_________________ | [11 empty] | _________________
" _____ " ________________ 2012 г. | [11 empty] | "____" ______________2012 г.
(наименование стройки)
ЛОКАЛЬНЫЙ СМЕТНЫЙ РАСЧЕТ №
(локальная смета)
|  | на | ЭСТСО
(наименование работ и затрат, наименование объекта)
Основание:
|  |  | Сметная стоимость _______________________________________________________________________________________________ | [5 empty] | ___________________________1304,638 |  | тыс. руб.
|  |  | строительных работ _______________________________________________________________________________________________ | [5 empty] | _______________________________________________________________________________________________22,211 |  | тыс. руб.
|  |  | монтажных работ _______________________________________________________________________________________________ | [5 empty] | _______________________________________________________________________________________________1083,414 |  | тыс. руб.
|  |  | Средства на оплату труда _______________________________________________________________________________________________ | [5 empty] | ___________________________20,488 |  | тыс. руб.
|  |  | Сметная трудоемкость _______________________________________________________________________________________________ | [5 empty] | _______________________________________________________________________________________________1776,29 |  | чел.час
Составлен(а) в текущих (прогнозных) ценах по состоянию на ______________
№ пп | Обосно- вание | Наименование | Ед. изм. | Кол. | Стоимость единицы, руб. |  |  |  | Общая стоимость, руб. |  |  |  | Т/з осн. раб.на ед. | Т/з осн. раб. Всего | Т/з мех. на ед. | Т/з мех. Всего
[5 empty] | Всего | В том числе |  |  | Всего | В том числе
[6 empty] | Осн.З/п | Эк.Маш | З/пМех |  | Осн.З/п | Эк.Маш | З/пМех
1 | 2 | 3 | 4 | 5 | 6 | 7 | 8 | 9 | 10 | 11 | 12 | 13 | 14 | 15 | 16 | 17
Раздел 1. Монтажные работы
1 | ФЕРм08-01-025-01 Пр. Минрегион от 04.08.09 № 321 | Подстанция комплектная трансформаторная напряжением до 10 кВ с трансформатором мощностью: до 400 кВ·А ИНДЕКС К ПОЗИЦИИ(справочно): 1 на 2 кв.2013 СМР (Чита) СМР=6,56 | 1 подстанция | 3 | 1725.01 | 297.26 | 1102.29 | 96.39 | 5175.03 | 891.78 | 3306.87 | 289.17 | 30.9 | 92.7 | 7.14 | 21.42
2 | ФЕРм10-02-016-06 И3-Пр. Минрегион от 25.07.11 №360 | Отдельно устанавливаемый: преобразователь или блок питания ИНДЕКС К ПОЗИЦИИ(справочно): 1 на 2 кв.2013 СМР (Чита) СМР=6,56 | 1 шт. | 2 1+1 | 199.93 | 112.01 | 39.6 | 4.43 | 399.86 | 224.02 | 79.2 | 8.86 | 10.1 | 20.2 | 0.44 | 0.88
3 | ФЕРм10-03-001-03 Пр. Минрегион от 04.08.09 № 321 | Стойка, полустойка, каркас стойки или шкаф, масса: свыше 300 кг (Батарейный стеллаж) ИНДЕКС К ПОЗИЦИИ(справочно): 1 на 2 кв.2013 СМР (Чита) СМР=6,56 | 1 шт. | 1 | 268.79 | 153.54 | 68.41 | 7.24 | 268.79 | 153.54 | 68.41 | 7.24 | 18 | 18 | 0.72 | 0.72
4 | ФЕРм08-03-572-03 Пр. Минрегион от 04.08.09 № 321 | Блок управления шкафного исполнения или распределительный пункт (шкаф), устанавливаемый: на стене, высота и ширина до 600х600 мм ИНДЕКС К ПОЗИЦИИ(справочно): 1 на 2 кв.2013 СМР (Чита) СМР=6,56 | 1 шт. | 34 1+24+9 | 230.38 | 23.01 | 30.43 | 1.35 | 7832.92 | 782.34 | 1034.62 | 45.9 | 2.32 | 78.88 | 0.1 | 3.4
5 | ФЕРм08-03-574-01 Пр. Минрегион от 04.08.09 № 321 | Разводка по устройствам и подключение жил кабелей или проводов сечением: до 10 мм2 ИНДЕКС К ПОЗИЦИИ(справочно): 1 на 2 кв.2013 СМР (Чита) СМР=6,56 | 100 жил | 4,1 410/100 | 2888.4 | 166.66 | 2.42 | 0.14 | 11842.44 | 683.31 | 9.92 | 0.57 | 16.8 | 68.88 | 0.01 | 0.04
6 | ФЕРм08-03-526-01 Пр. Минрегион от 04.08.09 № 321 | Автомат одно-, двух-, трехполюсный, устанавливаемый на конструкции: на стене или колонне, на ток до 25 А ИНДЕКС К ПОЗИЦИИ(справочно): 1 на 2 кв.2013 СМР (Чита) СМР=6,56 | 1 шт. | 61 24+1+10+20+6 | 255.97 | 14.84 | 1.13 |  | 15614.17 | 905.24 | 68.93 |  | 1.56 | 95.16
7 | ФЕРм08-03-526-02 Пр. Минрегион от 04.08.09 № 321 | Автомат одно-, двух-, трехполюсный, устанавливаемый на конструкции: на стене или колонне, на ток до 100 А ИНДЕКС К ПОЗИЦИИ(справочно): 1 на 2 кв.2013 СМР (Чита) СМР=6,56 | 1 шт. | 1 | 283.55 | 22.06 | 3.77 | 0.14 | 283.55 | 22.06 | 3.77 | 0.14 | 2.32 | 2.32 | 0.01 | 0.01
8 | ФЕРм08-01-080-01 Пр. Минрегион от 04.08.09 № 321 | Прибор измерения и защиты, количество подключаемых концов: до 2 (УЗИП) ИНДЕКС К ПОЗИЦИИ(справочно): 1 на 2 кв.2013 СМР (Чита) СМР=6,56 | 1 шт. | 2 | 22.51 | 10.87 | 9.68 | 0.54 | 45.02 | 21.74 | 19.36 | 1.08 | 1.13 | 2.26 | 0.04 | 0.08
9 | ФЕРм08-02-409-01 И2-Пр. Минрегион от 21.12.10 №747 | Труба винипластовая по установленным конструкциям, по стенам и колоннам с креплением скобами, диаметр: до 25 мм ИНДЕКС К ПОЗИЦИИ(справочно): 1 на 2 кв.2013 СМР (Чита) СМР=6,56 | 100 м | 4 (300+100)/100 | 1739.1 | 223.72 | 58.55 | 1.49 | 6956.4 | 894.88 | 234.2 | 5.96 | 23.8 | 95.2 | 0.11 | 0.44
10 | ФЕРм08-03-591-08 Пр. Минрегион от 04.08.09 № 321 | Розетка штепсельная: неутопленного типа при открытой проводке ИНДЕКС К ПОЗИЦИИ(справочно): 1 на 2 кв.2013 СМР (Чита) СМР=6,56 | 100 шт. | 0,06 6/100 | 788.01 | 428.54 | 22.16 | 0.54 | 47.28 | 25.71 | 1.33 | 0.03 | 43.2 | 2.59 | 0.04
11 | ФЕРм10-06-003-01 Пр. Минрегион от 04.08.09 № 321 | Кабель, прокладываемый в траншее, масса 1 м кабеля: до 0,6 кг ИНДЕКС К ПОЗИЦИИ(справочно): 1 на 2 кв.2013 СМР (Чита) СМР=6,56 | 1 км кабеля | 8,15 (7900+250)/1000 | 1502.95 | 244.89 | 1253.16 | 86.07 | 12249.04 | 1995.85 | 10213.25 | 701.47 | 27 | 220.05 | 7.42 | 60.47
12 | ФЕРм10-06-003-02 Пр. Минрегион от 04.08.09 № 321 | Кабель, прокладываемый в траншее, масса 1 м кабеля: до 2 кг ИНДЕКС К ПОЗИЦИИ(справочно): 1 на 2 кв.2013 СМР (Чита) СМР=6,56 | 1 км кабеля | 10,47 10470/1000 | 4911.32 | 408.15 | 4495.01 | 226.61 | 51421.52 | 4273.33 | 47062.75 | 2372.61 | 45 | 471.15 | 18.1 | 189.51
13 | ФЕРм08-02-412-02 И2-Пр. Минрегион от 21.12.10 №747 | Затягивание провода в проложенные трубы и металлические рукава первого одножильного или многожильного в общей оплетке, суммарное сечение до 6 мм2 ИНДЕКС К ПОЗИЦИИ(справочно): 1 на 2 кв.2013 СМР (Чита) СМР=6,56 | 100 м | 5,56 (345+100+20+71+20)/100 | 274.18 | 63.36 | 4.84 | 0.27 | 1524.44 | 352.28 | 26.91 | 1.5 | 6.74 | 37.47 | 0.02 | 0.11
14 | ФЕРм10-06-048-05 И3-Пр. Минрегион от 25.07.11 №360 | Прокладка сигнальной ленты (ОП п.1.10.98Прокладка опознавательной ленты (пЗП=0,3; пЭМ=0,3 к расх.; пЗПМ=0,3; пЗТ=0,3; пЗТМ=0,3)) ИНДЕКС К ПОЗИЦИИ(справочно): 1 на 2 кв.2013 СМР (Чита) СМР=6,56 | 1 км кабеля | 18,4 (184*100)/1000 | 747.78 | 69.41 | 673.74 | 33.95 | 13759.15 | 1277.14 | 12396.82 | 624.68 | 6.9 | 126.96 | 2.71 | 49.86
15 | ФЕРм08-02-471-02 Пр. Минрегион от 04.08.09 № 321 | Опора под ЩС ИНДЕКС К ПОЗИЦИИ(справочно): 1 на 2 кв.2013 СМР (Чита) СМР=6,56 | 10 шт. | 7,2 72/10 | 1246.35 | 110.92 | 86.76 | 4.05 | 8973.72 | 798.62 | 624.67 | 29.16 | 11.8 | 84.96 | 0.3 | 2.16
16 | ФССЦ-101-1642 Пр. Минрегион от 28.07.09 № 308 | Сталь угловая равнополочная, марка стали ВСт3кп2, размером 100х100х10 мм ИНДЕКС К ПОЗИЦИИ(справочно): 1 на 2 кв.2013 СМР (Чита) СМР=6,56 | т | -1.274 | 5763 |  |  |  | -7342.06
Контур заземления
17 | ФЕР01-02-057-03 Пр. Минрегион от 17.11.08 № 253 | Разработка грунта вручную в траншеях глубиной до 2 м без креплений с откосами, группа грунтов: 3 ИНДЕКС К ПОЗИЦИИ(справочно): 1 на 2 кв.2013 СМР (Чита) СМР=6,56 | 100 м3 грунта | 0,565 56,5/100 | 1934.4 | 1934.4 |  |  | 1092.94 | 1092.94 |  |  | 248 | 140.12
18 | ФЕР01-02-061-02 Пр. Минрегион от 17.11.08 № 253 | Засыпка вручную траншей, пазух котлованов и ям, группа грунтов: 2 ИНДЕКС К ПОЗИЦИИ(справочно): 1 на 2 кв.2013 СМР (Чита) СМР=6,56 | 100 м3 грунта | 0,565 56,5/100 | 729 | 729 |  |  | 411.89 | 411.89 |  |  | 97.2 | 54.92
19 | ФЕРм08-02-471-02 Пр. Минрегион от 04.08.09 № 321 | Заземлитель вертикальный из угловой стали размером: 63х63х6 мм ИНДЕКС К ПОЗИЦИИ(справочно): 1 на 2 кв.2013 СМР (Чита) СМР=6,56 | 10 шт. | 9 90/10 | 1246.35 | 110.92 | 86.76 | 4.05 | 11217.15 | 998.28 | 780.84 | 36.45 | 11.8 | 106.2 | 0.3 | 2.7
20 | ФССЦ-101-1642 Пр. Минрегион от 28.07.09 № 308 | Сталь угловая равнополочная, марка стали ВСт3кп2, размером 100х100х10 мм ИНДЕКС К ПОЗИЦИИ(справочно): 1 на 2 кв.2013 СМР (Чита) СМР=6,56 | т | -1.593 | 5763 |  |  |  | -9180.46
21 | ФЕРм08-02-472-02 И2-Пр. Минрегион от 21.12.10 №747 | Заземлитель горизонтальный из стали: полосовой сечением 160 мм2 ИНДЕКС К ПОЗИЦИИ(справочно): 1 на 2 кв.2013 СМР (Чита) СМР=6,56 | 100 м | 3,51 351/100 | 1082.21 | 156.04 | 78.58 | 2.97 | 3798.56 | 547.7 | 275.82 | 10.42 | 16.6 | 58.27 | 0.22 | 0.77
22 | ФССЦ-101-1889 Пр. Минрегион от 28.07.09 № 308 | Сталь полосовая 40х4 мм, кипящая ИНДЕКС К ПОЗИЦИИ(справочно): 1 на 2 кв.2013 СМР (Чита) СМР=6,56 | т | -0.4563 | 6200 |  |  |  | -2829.06
Раздел 2. Материалы
Итого прямые затраты по смете в ценах 2001г. | [8 empty] | 133562.29 | 16352.65 | 76207.67 | 4135.24 |  | 1776.29 |  | 332.57
Накладные расходы | [8 empty] | 21514.53
Сметная прибыль | [8 empty] | 13463.64
Итоги по смете:
Итого Строительные работы | [8 empty] | 22211.24 |  |  |  |  | 195.04
Итого Монтажные работы | [8 empty] | 1083414.18 |  |  |  |  | 1581.25 |  | 332.57
Итого | [8 empty] | 1105625.42 |  |  |  |  | 1776.29 |  | 332.57
Справочно, в ценах 2001г.:
Материалы | [8 empty] | 41001.97
Машины и механизмы | [8 empty] | 76207.67
ФОТ | [8 empty] | 20487.89
Накладные расходы | [8 empty] | 21514.53
Сметная прибыль | [8 empty] | 13463.64
НДС 18% | [8 empty] | 199012.58
ВСЕГО по смете | [8 empty] | 1304638 |  |  |  |  | 1776.29 |  | 332.57