## Ресурсная смета 14 граф
СОГЛАСОВАНО: | [9 empty] | УТВЕРЖДАЮ:
______________ | [9 empty] | _______________
" _____ " ________________ 2014 г. | [9 empty] | "______ " _______________2014 г.
(наименование стройки)
ЛОКАЛЬНЫЙ РЕСУРСНЫЙ СМЕТНЫЙ РАСЧЕТ №
(локальная смета)
|  | на | Наружное освещение
(наименование работ и затрат, наименование объекта)
Основание:
|  | Сметная стоимость _______________________________________________________________________________________________ |  |  | ___________________________2359,230 |  | тыс. руб.
|  | строительных работ _______________________________________________________________________________________________ |  |  | _______________________________________________________________________________________________1001,805 |  | тыс. руб.
|  | монтажных работ _______________________________________________________________________________________________ |  |  | _______________________________________________________________________________________________997,542 |  | тыс. руб.
|  | Средства на оплату труда _______________________________________________________________________________________________ |  |  | ___________________________367,897 |  | тыс. руб.
|  | Сметная трудоемкость _______________________________________________________________________________________________ |  |  | _______________________________________________________________________________________________2551,98 |  | чел.час
Составлен(а) в текущих (прогнозных) ценах по состоянию на 1 квартал 2014г
№ пп | Обоснование | Наименование | Ед. изм. | Кол. |  | Сметная стоимость в текущих (прогнозных) ценах, руб. | [5 empty] | Т/з осн. раб. | Т/з мех.
|  |  |  | на ед. | всего | на ед. | общая | В том числе
[8 empty] | Осн.З/п | Эк.Маш. | З/пМех | Мат
1 | 2 | 3 | 4 | 5 | 6 | 7 | 8 | 9 | 10 | 11 | 12 | 13 | 14
Раздел 1. Установка шкафа управления освещением
1 | ГЭСНм08-03-572-04 Приказ Минстроя РФ от 30.01.14 №31/пр | Блок управления шкафного исполнения или распределительный пункт (шкаф), устанавливаемый: на стене, высота и ширина до 1200х1000 мм | 1 шт. |  | 1 | 2286.72 | 2286.72 | 441.35 | 430.45 | 68.43 | 1414.92 | 3.49 | 0.29
|  | Затраты труда рабочих (ср 4,2) | чел.час | 3.49 | 3.49 | 126.46 | 441.35 | 441.35
|  | Затраты труда машинистов | чел.час | 0.29 | 0.29
| 1. 021102 | Краны на автомобильном ходу при работе на монтаже технологического оборудования 10 т | маш.-ч | 0.29 | 0.29 | 684.95 | 198.64 |  | 198.64 | 35.61
| 2. 040502 | Установки для сварки ручной дуговой (постоянного тока) | маш.-ч | 1.15 | 1.15 | 44.45 | 51.12 |  | 51.12
| 3. 400001 | Автомобили бортовые, грузоподъемность до 5 т | маш.-ч | 0.29 | 0.29 | 623.07 | 180.69 |  | 180.69 | 32.82
| 4. 101-1924 | Электроды диаметром 4 мм Э42А | кг | 0.25 | 0.25 | 39.97 | 9.99 |  |  |  | 9.99
| 5. 101-1977 | Болты с гайками и шайбами строительные | кг | 0.17 | 0.17 | 63.13 | 10.73 |  |  |  | 10.73
| 6. 101-2143 | Краска | кг | 0.03 | 0.03 | 41.59 | 1.25 |  |  |  | 1.25
| 7. 201-0843 | Конструкции стальные индивидуальные решетчатые сварные массой до 0,1 т | т | 0.025 | 0.025 | 55717.9 | 1392.95 |  |  |  | 1392.95
2 | 504-0299 | Ящики управления приводами Я5110-3974УХЛ4 | шт. |  | 1 | 7332.24 | 7332.24 |  |  |  | 7332.24
3 | ГЭСНм08-02-471-01 Приказ Минстроя РФ от 30.01.14 №31/пр | Заземлитель вертикальный из угловой стали размером: 50х50х5 мм | 10 шт. |  | 0,3 3 / 10 | 1710.19 | 513.06 | 385.33 | 97.89 | 13.45 | 29.84 | 3.21 | 0.06
|  | Затраты труда рабочих (ср 3,8) | чел.час | 10.7 | 3.21 | 120.04 | 385.33 | 385.33
|  | Затраты труда машинистов | чел.час | 0.19 | 0.06
| 1. 021102 | Краны на автомобильном ходу при работе на монтаже технологического оборудования 10 т | маш.-ч | 0.19 | 0.06 | 684.95 | 41.1 |  | 41.1 | 7.37
| 2. 040502 | Установки для сварки ручной дуговой (постоянного тока) | маш.-ч | 1.75 | 0.53 | 44.45 | 23.56 |  | 23.56
| 3. 400001 | Автомобили бортовые, грузоподъемность до 5 т | маш.-ч | 0.19 | 0.06 | 623.07 | 37.38 |  | 37.38 | 6.79
| 4. 101-1924 | Электроды диаметром 4 мм Э42А | кг | 0.65 | 0.195 | 39.97 | 7.79 |  |  |  | 7.79
| 5. 113-1786 | Лак битумный БТ-123 | т | 0.002 | 0.0006 | 36736.32 | 22.04 |  |  |  | 22.04
4 | 101-2542 | Сталь угловая 50х50 мм | т |  | 0.03 | 24787.85 | 743.64 |  |  |  | 743.64
5 | ГЭСНм08-02-472-02 Приказ Минстроя РФ от 30.01.14 №31/пр | Заземлитель горизонтальный из стали: полосовой сечением 160 мм2 | 100 м |  | 0,03 3 / 100 | 2591.45 | 77.74 | 59.78 | 12.81 | 1.56 | 5.15 | 0.5 | 0.01
|  | Затраты труда рабочих (ср 3,8) | чел.час | 16.6 | 0.5 | 120.04 | 60.02 | 60.02
|  | Затраты труда машинистов | чел.час | 0.22 | 0.01
| 1. 021102 | Краны на автомобильном ходу при работе на монтаже технологического оборудования 10 т | маш.-ч | 0.22 | 0.01 | 684.95 | 6.85 |  | 6.85 | 1.23
| 2. 040502 | Установки для сварки ручной дуговой (постоянного тока) | маш.-ч | 3.13 | 0.09 | 44.45 | 4 |  | 4
| 3. 400001 | Автомобили бортовые, грузоподъемность до 5 т | маш.-ч | 0.22 | 0.01 | 623.07 | 6.23 |  | 6.23 | 1.13
| 4. 101-1924 | Электроды диаметром 4 мм Э42А | кг | 0.9 | 0.027 | 39.97 | 1.08 |  |  |  | 1.08
| 5. 113-1786 | Лак битумный БТ-123 | т | 0.0037 | 0.0001 | 36736.32 | 3.67 |  |  |  | 3.67
6 | 101-1889 | Сталь полосовая 40х4 мм, кипящая | т |  | 0.01 | 28150.32 | 281.5 |  |  |  | 281.5
Итого прямые затраты по разделу в текущих ценах | [6 empty] | 11234.9 | 886.46 | 541.15 | 83.44 | 9807.29 | 7.2 | 0.36
Накладные расходы | [6 empty] | 783.19
Сметная прибыль | [6 empty] | 504.35
Итого по разделу 1 Установка шкафа управления освещением | [6 empty] | 12522.44 |  |  |  |  | 7.2 | 0.36
Электромонтажные работы на других объектах | [6 empty] | 12522.44 |  |  |  |  | 7.2 | 0.36
Итого | [6 empty] | 12522.44 |  |  |  |  | 7.2 | 0.36
В том числе:
Материалы | [6 empty] | 9807.29
Машины и механизмы | [6 empty] | 541.15
ФОТ | [6 empty] | 969.9
Накладные расходы | [6 empty] | 783.19
Сметная прибыль | [6 empty] | 504.35
Итого по разделу 1 Установка шкафа управления освещением | [6 empty] | 12522.44 |  |  |  |  | 7.2 | 0.36
Раздел 2. Монтаж наружного освещения
7 | ГЭСН33-01-007-02 Приказ Минстроя РФ от 30.01.14 №31/пр | Бурение котлованов на глубину бурения: до 3 м, 2 группа грунтов | 1 котлован |  | 143 | 783.8 | 112083.4 | 18085.21 | 93998.19 | 18788.77 |  | 147.29 | 153.01
|  | Затраты труда рабочих (ср 4) | чел.час | 1.03 | 147.29 | 122.79 | 18085.74 | 18085.74
|  | Затраты труда машинистов | чел.час | 1.07 | 153.01
| 1. 160402 | Машины бурильно-крановые на автомобиле, глубина бурения 3,5 м | маш.-ч | 1.07 | 153.01 | 614.33 | 93998.63 |  | 93998.63 | 18788.1
8 | ГЭСН33-01-002-01 Приказ Минстроя РФ от 30.01.14 №31/пр | Устройство монолитных железобетонных фундаментов: из тяжелого бетона, приготавливаемого на строительной площадке, объемом до 25 м3 (МАТ=0 к расх.) | 1 м3 фундаментов |  | 15.73 | 1131.41 | 17797.08 | 9142.91 | 8654.17 | 1980.88 |  | 83.84 | 10.07
|  | Затраты труда рабочих (ср 3) | чел.час | 5.33 | 83.84 | 109.05 | 9142.75 | 9142.75
|  | Затраты труда машинистов | чел.час | 0.64 | 10.07
| 1. 021141 | Краны на автомобильном ходу при работе на других видах строительства 10 т | маш.-ч | 0.16 | 2.52 | 712.31 | 1795.02 |  | 1795.02 | 415.65
| 2. 040202 | Агрегаты сварочные передвижные с номинальным сварочным током 250-400 А с дизельным двигателем | маш.-ч | 0.3 | 4.72 | 84.28 | 397.8 |  | 397.8
| 3. 050101 | Компрессоры передвижные с двигателем внутреннего сгорания давлением до 686 кПа (7 ат), производительность до 5 м3/мин | маш.-ч | 0.17 | 2.67 | 374 | 998.58 |  | 998.58 | 327.85
| 4. 110803 | Бетоносмесители гравитационные передвижные 330 л | маш.-ч | 0.31 | 4.88 | 157.77 | 769.92 |  | 769.92 | 532.16
| 5. 111100 | Вибратор глубинный | маш.-ч | 0.17 | 2.67 | 10.52 | 28.09 |  | 28.09
| 6. 400080 | Автоцистерна | маш.-ч | 0.15 | 2.36 | 242.26 | 571.73 |  | 571.73
| 7. 400311 | Спецавтомашины грузоподъемностью до 8 т, вездеходы | маш.-ч | 0.34 | 5.35 | 765.58 | 4095.85 |  | 4095.85 | 705.93
9 | ГЭСН33-01-016-01 Пр. Минрегион от 17.11.08 № 253 | Установка стальных опор промежуточных: свободностоящих, одностоечных массой до 2 т (Прил.33.3 п.3.3Установка стальных и железобетонных опор ВЛ на фундаментах, высотой более 1 м от поверхности земли ОЗП=1,2; ЭМ=1,24 к расх.; ЗПМ=1,24; ТЗ=1,2; ТЗМ=1,24) | 1 т опор |  | 4,2283 ((60*23,3)+(83*34,1))/1000 | 13883.2 | 58702.33 | 18413.06 | 40289.27 | 6819.95 |  | 147.75 | 44.3
|  | Затраты труда рабочих-строителей (ср 4,1) | чел.час | 34.944 | 147.75 | 124.62 | 18412.61 | 18412.61
|  | Затраты труда машинистов | чел.час | 10.478 | 44.3
| 1. 030201 | Домкраты гидравлические грузоподъемностью 6,3 т | маш.-ч | 3.8192 | 16.15 | 5.9 | 95.29 |  | 95.29
| 2. 160202 | Краны на тракторе 121 кВт(165 л.с.) 10 т (прицепные) | маш.-ч | 3.8068 | 16.1 | 412.96 | 6648.66 |  | 6648.66 | 1976.92
| 3. 160601 | Тракторы на гусеничном ходу с лебедкой 132 кВт (180 л.с.) | маш.-ч | 5.3816 | 22.76 | 943.03 | 21463.36 |  | 21463.36 | 2794.7
| 4. 161002 | Краны на автомобильном ходу 16 т | маш.-ч | 1.2896 | 5.45 | 855.03 | 4659.91 |  | 4659.91 | 769.1
| 5. 400311 | Спецавтомашины грузоподъемностью до 8 т, вездеходы | маш.-ч | 2.294 | 9.7 | 765.58 | 7426.13 |  | 7426.13 | 1279.92
10 | 401-0009 | Бетон тяжелый, класс В25 (М350) | м3 |  | 15,73 (0,11*143) | 3938.07 | 61945.84 |  |  |  | 61945.84
11 * | Мат.Зак. | Декоративная опора "Милан" h=2.5м | шт. |  | 60
12 * | Мат.Зак. | Декоративная опора "Милан" h=5м | шт. |  | 83
13 | ГЭСНм08-02-369-03 Приказ Минстроя РФ от 30.01.14 №31/пр | Светильник, устанавливаемый вне зданий с лампами: светодиодные | 1 шт. |  | 143 | 611.19 | 87400.17 | 27932.19 | 32788.47 | 6526.52 | 26679.51 | 208.78 | 44.33
|  | Затраты труда рабочих (ср 4,6) | чел.час | 1.46 | 208.78 | 133.79 | 27932.68 | 27932.68
|  | Затраты труда машинистов | чел.час | 0.31 | 44.33
| 1. 021102 | Краны на автомобильном ходу при работе на монтаже технологического оборудования 10 т | маш.-ч | 0.02 | 2.86 | 684.95 | 1958.96 |  | 1958.96 | 351.18
| 2. 031050 | Вышка телескопическая 25 м | маш.-ч | 0.29 | 41.47 | 700.44 | 29047.25 |  | 29047.25 | 5852.25
| 3. 400001 | Автомобили бортовые, грузоподъемность до 5 т | маш.-ч | 0.02 | 2.86 | 623.07 | 1781.98 |  | 1781.98 | 323.67
| 4. 101-1951 | Лента ПХВ-304 | кг | 0.012 | 1.716 | 30.83 | 52.9 |  |  |  | 52.9
| 5. 101-2499 | Лента изоляционная прорезиненная односторонняя ширина 20 мм, толщина 0,25-0,35 мм | кг | 0.01 | 1.43 | 58.38 | 83.48 |  |  |  | 83.48
| 6. 502-0246 | Провода неизолированные для воздушных линий электропередачи медные марки М, сечением 4 мм2 | т | 0.0005 | 0.0715 | 370279.81 | 26475.01 |  |  |  | 26475.01
| 7. 507-0701 | Трубка полихлорвиниловая | кг | 0.01 | 1.43 | 47.86 | 68.44 |  |  |  | 68.44
14 * | Мат.Зак. | Светильник светодиодный типа "Петергоф"40вт | шт. |  | 143
15 | ГЭСНм08-03-526-01 Приказ Минстроя РФ от 30.01.14 №31/пр | Автомат одно-, двух-, трехполюсный, устанавливаемый на конструкции: на стене или колонне, на ток до 25 А | 1 шт. |  | 143 | 277.88 | 39736.84 | 27087.06 | 878.02 |  | 11771.76 | 223.08
|  | Затраты труда рабочих (ср 3,9) | чел.час | 1.56 | 223.08 | 121.42 | 27086.37 | 27086.37
| 1. 040502 | Установки для сварки ручной дуговой (постоянного тока) | маш.-ч | 0.13 | 18.59 | 44.45 | 826.33 |  | 826.33
| 2. 330206 | Дрели электрические | маш.-ч | 0.04 | 5.72 | 9.06 | 51.82 |  | 51.82
| 3. 101-1665 | Лак электроизоляционный 318 | кг | 0.006 | 0.858 | 51.18 | 43.91 |  |  |  | 43.91
| 4. 101-1924 | Электроды диаметром 4 мм Э42А | кг | 0.07 | 10.01 | 39.97 | 400.1 |  |  |  | 400.1
| 5. 101-1964 | Шпагат бумажный | кг | 0.001 | 0.143 | 39.25 | 5.61 |  |  |  | 5.61
| 6. 101-1977 | Болты с гайками и шайбами строительные | кг | 0.049 | 7.007 | 63.13 | 442.35 |  |  |  | 442.35
| 7. 101-2143 | Краска | кг | 0.036 | 5.148 | 41.59 | 214.11 |  |  |  | 214.11
| 8. 101-2365 | Нитки швейные | кг | 0.001 | 0.143 | 150.22 | 21.48 |  |  |  | 21.48
| 9. 101-2499 | Лента изоляционная прорезиненная односторонняя ширина 20 мм, толщина 0,25-0,35 мм | кг | 0.012 | 1.716 | 58.38 | 100.18 |  |  |  | 100.18
| 10. 101-3914 | Дюбели распорные полипропиленовые | 100 шт. | 0.014 | 2.002 | 108.23 | 216.68 |  |  |  | 216.68
| 11. 201-0843 | Конструкции стальные индивидуальные решетчатые сварные массой до 0,1 т | т | 0.001 | 0.143 | 55717.9 | 7967.66 |  |  |  | 7967.66
| 12. 509-0090 | Перемычки гибкие, тип ПГС-50 | шт. | 1 | 143 | 16.17 | 2312.31 |  |  |  | 2312.31
| 13. 509-1210 | Вазелин технический | кг | 0.006 | 0.858 | 52.82 | 45.32 |  |  |  | 45.32
16 | 509-0324 | Выключатели автоматические ВА16-25-140010-20 УХЛ4 I-25А | шт. |  | 143 | 43.52 | 6223.36 |  |  |  | 6223.36
17 | ГЭСНм08-02-412-02 Приказ Минстроя РФ от 30.01.14 №31/пр | Затягивание провода в проложенные трубы и металлические рукава первого одножильного или многожильного в общей оплетке, суммарное сечение: до 6 мм2 | 100 м |  | 18,5 1850 / 100 | 721.19 | 13342.02 | 11969.87 | 483.96 | 87.32 | 888.19 | 99.72 | 0.37
|  | Затраты труда рабочих (ср 3,8) | чел.час | 5.39 | 99.72 | 120.04 | 11970.39 | 11970.39
|  | Затраты труда машинистов | чел.час | 0.02 | 0.37
| 1. 021102 | Краны на автомобильном ходу при работе на монтаже технологического оборудования 10 т | маш.-ч | 0.02 | 0.37 | 684.95 | 253.43 |  | 253.43 | 45.43
| 2. 400001 | Автомобили бортовые, грузоподъемность до 5 т | маш.-ч | 0.02 | 0.37 | 623.07 | 230.54 |  | 230.54 | 41.87
| 3. 101-1764 | Тальк молотый, сорт I | т | 0.0006 | 0.0111 | 25436.5 | 282.35 |  |  |  | 282.35
| 4. 101-2143 | Краска | кг | 0.02 | 0.37 | 41.59 | 15.39 |  |  |  | 15.39
| 5. 101-2499 | Лента изоляционная прорезиненная односторонняя ширина 20 мм, толщина 0,25-0,35 мм | кг | 0.16 | 2.96 | 58.38 | 172.8 |  |  |  | 172.8
| 6. 509-0778 | Втулки В22 | 1000 шт. | 0.0122 | 0.2257 | 191.03 | 43.12 |  |  |  | 43.12
| 7. 509-1652 | Гильза кабельная медная ГМ 6 | шт. | 5 | 92.5 | 4.05 | 374.63 |  |  |  | 374.63
18 | 502-0497 | Провода силовые для электрических установок на напряжение до 450 В с медной жилой марки ПВ1, сечением 2,5 мм2 | 1000 м |  | 1,85 1850/1000 | 6872.24 | 12713.64 |  |  |  | 12713.64
19 | ГЭСНм08-02-163-01 Приказ Минстроя РФ от 30.01.14 №31/пр | Заделка концевая с термоусаживающимися полиэтиленовыми перчатками для 3-4-жильного кабеля с бумажной изоляцией напряжением до 1 кВ, сечение одной жилы: до 35 мм2 | 1 шт. |  | 286 | 157.99 | 45185.14 | 38630.02 |  |  | 6555.12 | 314.6
|  | Затраты труда рабочих (ср 4) | чел.час | 1.1 | 314.6 | 122.79 | 38629.73 | 38629.73
| 1. 101-0069 | Бензин авиационный Б-70 | т | 0.0008 | 0.2288 | 27655.96 | 6327.68 |  |  |  | 6327.68
| 2. 101-2478 | Лента К226 | 100 м | 0.0024 | 0.6864 | 221.36 | 151.94 |  |  |  | 151.94
| 3. 509-1206 | Парафины нефтяные твердые марки Т-1 | т | 1e-05 | 0.0029 | 27187.79 | 78.84 |  |  |  | 78.84
20 | 502-0750 | Муфта кабельная концевая термоусаживаемая 3КВТп-1-35 | компл. |  | 286 | 705.98 | 201910.28 |  |  |  | 201910.28
21 | 509-1505 | Наконечники кабельные алюминиевые ТА 16-8-4,5 | шт. |  | 858 286*3 | 6.73 | 5774.34 |  |  |  | 5774.34
22 | 507-0707 | Трубка полиэтиленовая термоусаживаемая, толщина стенки 1,5-2 мм, внутренний диаметр 18-38 мм, длина трубки 240-270 мм | шт. |  | 858 | 2.26 | 1939.08 |  |  |  | 1939.08
23 | ГЭСН33-03-004-01 Приказ Минстроя РФ от 30.01.14 №31/пр | Забивка вертикальных заземлителей механизированная на глубину до 5 м | 1 заземлитель |  | 143 | 484.09 | 69224.87 | 12518.22 | 40167.27 | 10710.7 | 16539.38 | 115.83 | 87.23
|  | Затраты труда рабочих (ср 2,9) | чел.час | 0.81 | 115.83 | 108.08 | 12518.91 | 12518.91
|  | Затраты труда машинистов | чел.час | 0.61 | 87.23
| 1. 040202 | Агрегаты сварочные передвижные с номинальным сварочным током 250-400 А с дизельным двигателем | маш.-ч | 0.19 | 27.17 | 84.28 | 2289.89 |  | 2289.89
| 2. 050101 | Компрессоры передвижные с двигателем внутреннего сгорания давлением до 686 кПа (7 ат), производительность до 5 м3/мин | маш.-ч | 0.61 | 87.23 | 374 | 32624.02 |  | 32624.02 | 10710.97
| 3. 331481 | Машины пневматические ПУМ-3 | маш.-ч | 0.61 | 87.23 | 60.23 | 5253.86 |  | 5253.86
| 4. 101-1513 | Электроды диаметром 4 мм Э42 | т | 3e-05 | 0.0043 | 37073.75 | 159.42 |  |  |  | 159.42
| 5. 204-0004 | Горячекатаная арматурная сталь гладкая класса А-I, диаметром 12 мм | т | 0.005 | 0.715 | 22910.56 | 16381.05 |  |  |  | 16381.05
24 | ФССЦ-204-0004 Приказ Минстроя РФ от 30.01.14 №31/пр | Горячекатаная арматурная сталь гладкая класса А-I, диаметром 12 мм | т |  | -0.715 | 22910.56 | -16381.05 |  |  |  | -16381.05
25 | 204-0006 | Горячекатаная арматурная сталь гладкая класса А-I, диаметром 16-18 мм | т |  | 0.715 | 22475.52 | 16070 |  |  |  | 16070
Итого прямые затраты по разделу в текущих ценах | [6 empty] | 733667.34 | 163778.54 | 217259.35 | 44914.14 | 352629.45 | 1340.89 | 339.31
Накладные расходы | [6 empty] | 176718.41
Сметная прибыль | [6 empty] | 104661.81
Итого по разделу 2 Монтаж наружного освещения | [6 empty] | 1015047.56 |  |  |  |  | 1340.89 | 339.31
Материалы заказчика
Раздел 3. КЛ-0,4кВ
26 | ГЭСН01-01-003-14 Приказ Минстроя РФ от 30.01.14 №31/пр | Разработка грунта в отвал экскаваторами «драглайн» или «обратная лопата» с ковшом вместимостью: 0,5 (0,5-0,63) м3, группа грунтов 2 | 1000 м3 грунта |  | 0,28952 (2068*0,2*0,7) / 1000 | 23269.11 | 6736.87 | 390.6 | 6346.27 | 1408.73 |  | 3.93 | 8.54
|  | Затраты труда рабочих (ср 2) | чел.час | 13.57 | 3.93 | 99.42 | 390.72 | 390.72
|  | Затраты труда машинистов | чел.час | 29.5 | 8.54
| 1. 060247 | Экскаваторы одноковшовые дизельные на гусеничном ходу при работе на других видах строительства 0,5 м3 | маш.-ч | 29.5 | 8.54 | 743.05 | 6345.65 |  | 6345.65 | 1408.59
27 | ГЭСН01-02-057-02 Приказ Минстроя РФ от 30.01.14 №31/пр | Разработка грунта вручную в траншеях глубиной до 2 м без креплений с откосами, группа грунтов: 2 | 100 м3 грунта |  | 0,5791 57,91 / 100 | 15310.68 | 8866.41 | 8866.41 |  |  |  | 89.18
|  | Затраты труда рабочих (ср 2) | чел.час | 154 | 89.18 | 99.42 | 8866.28 | 8866.28
28 | ГЭСНм08-02-142-01 Приказ Минстроя РФ от 30.01.14 №31/пр | Устройство постели при одном кабеле в траншее | 100 м кабеля |  | 20,68 2068 / 100 | 3080.76 | 63710.12 | 13458.34 | 50251.78 | 9127.32 |  | 109.6
|  | Затраты труда рабочих (ср 4) | чел.час | 5.3 | 109.6 | 122.79 | 13457.78 | 13457.78
| 1. 400001 | Автомобили бортовые, грузоподъемность до 5 т | маш.-ч | 3.9 | 80.65 | 623.07 | 50250.6 |  | 50250.6 | 9127.16
29 | 408-0141 | Песок природный для строительных растворов средний | м3 |  | 124 | 526.51 | 65287.24 |  |  |  | 65287.24
30 | ГЭСН22-01-021-01 Приказ Минстроя РФ от 30.01.14 №31/пр | Укладка трубопроводов из полиэтиленовых труб диаметром: 50 мм | 1 км трубопровода |  | 2,28 2280/1000 | 38203.22 | 87103.34 | 54297.52 | 32618.43 | 5969.18 | 187.39 | 457.55 | 48.56
|  | Затраты труда рабочих (ср 3,7) | чел.час | 200.68 | 457.55 | 118.67 | 54297.46 | 54297.46
|  | Затраты труда машинистов | чел.час | 21.3 | 48.56
| 1. 021141 | Краны на автомобильном ходу при работе на других видах строительства 10 т | маш.-ч | 0.07 | 0.16 | 712.31 | 113.97 |  | 113.97 | 26.39
| 2. 040102 | Электростанции передвижные 4 кВт | маш.-ч | 0.93 | 2.12 | 201.8 | 427.82 |  | 427.82 | 231.19
| 3. 042901 | Установки для гидравлических испытаний трубопроводов, давление нагнетания низкое 0,1 МПа (1 кгс/см2), высокое 10 МПа (100 кгс/см2) при работе от передвижных электростанций | маш.-ч | 8 | 18.24 | 69.04 | 1259.29 |  | 1259.29
| 4. 081600 | Агрегаты для сварки полиэтиленовых труб | маш.-ч | 20.3 | 46.28 | 662.46 | 30658.65 |  | 30658.65 | 5682.72
| 5. 400001 | Автомобили бортовые, грузоподъемность до 5 т | маш.-ч | 0.11 | 0.25 | 623.07 | 155.77 |  | 155.77 | 28.29
| 6. 101-1742 | Толь с крупнозернистой посыпкой гидроизоляционный марки ТГ-350 | м2 | 0.16 | 0.3648 | 17.77 | 6.48 |  |  |  | 6.48
| 7. 411-0001 | Вода | м3 | 5 | 11.4 | 15.87 | 180.92 |  |  |  | 180.92
31 | 507-0678 | Трубы напорные из полиэтилена высокого давления тяжелого типа, наружным диаметром 50 мм | 10 м |  | 228 2280/10 | 919.75 | 209703 |  |  |  | 209703
32 | ГЭСНм08-02-148-01 Приказ Минстроя РФ от 30.01.14 №31/пр | Кабель до 35 кВ в проложенных трубах, блоках и коробах, масса 1 м кабеля: до 1 кг | 100 м кабеля |  | 22,8 2280 / 100 | 1733.5 | 39523.8 | 27772.22 | 7433.71 | 1075.93 | 4317.87 | 226.18 | 4.56
|  | Затраты труда рабочих (ср 4) | чел.час | 9.92 | 226.18 | 122.79 | 27772.64 | 27772.64
|  | Затраты труда машинистов | чел.час | 0.2 | 4.56
| 1. 021102 | Краны на автомобильном ходу при работе на монтаже технологического оборудования 10 т | маш.-ч | 0.2 | 4.56 | 684.95 | 3123.37 |  | 3123.37 | 559.92
| 2. 030203 | Домкраты гидравлические грузоподъемностью 63-100 т | маш.-ч | 2.4 | 54.72 | 12.37 | 676.89 |  | 676.89
| 3. 030402 | Лебедки электрические тяговым усилием до 12,26 кН (1,25 т) | маш.-ч | 2.4 | 54.72 | 14.48 | 792.35 |  | 792.35
| 4. 400001 | Автомобили бортовые, грузоподъемность до 5 т | маш.-ч | 0.2 | 4.56 | 623.07 | 2841.2 |  | 2841.2 | 516.06
| 5. 101-2478 | Лента К226 | 100 м | 0.0096 | 0.2189 | 221.36 | 48.46 |  |  |  | 48.46
| 6. 113-1786 | Лак битумный БТ-123 | т | 6e-05 | 0.0014 | 36736.32 | 51.43 |  |  |  | 51.43
| 7. 506-1362 | Припои оловянно-свинцовые бессурьмянистые марки ПОС30 | кг | 0.5 | 11.4 | 370.09 | 4219.03 |  |  |  | 4219.03
33 | сч. №6188362 от 20.06.14 | Кабель АВБбШв 5х16 | м. |  | 1800 | 68.01 | 122418 |  |  |  | 122418
34 | сч. №6188362 от 20.06.14 | Кабель АВБбШв 4х16 | м. |  | 220 | 58.77 | 12929.4 |  |  |  | 12929.4
35 | сч. №6188362 от 20.06.14 | Кабель АВБбШв 3х16 | м. |  | 260 | 48.01 | 12482.6 |  |  |  | 12482.6
36 | 501-8461 | Кабель силовой с медными жилами с поливинилхлоридной изоляцией и оболочкой, не распространяющий горение марки ВВГнг, напряжением 0,66 кВ, с числом жил - 5 и сечением 16 мм2 | 1000 м |  | 0,02 20/1000 | 236287.67 | 4725.75 |  |  |  | 4725.75
37 | ГЭСН01-01-033-02 Приказ Минстроя РФ от 30.01.14 №31/пр | Засыпка траншей и котлованов с перемещением грунта до 5 м бульдозерами мощностью: 59 кВт (80 л.с.), группа грунтов 2 | 1000 м3 грунта |  | 0,28952 289,52 / 1000 | 4727.09 | 1368.59 |  | 1368.59 | 362.4 |  |  | 2.57
|  | Затраты труда машинистов | чел.час | 8.87 | 2.57
| 1. 070148 | Бульдозеры при работе на других видах строительства 59 кВт (80 л.с.) | маш.-ч | 8.87 | 2.57 | 532.93 | 1369.63 |  | 1369.63 | 362.68
38 | ГЭСН01-02-061-02 Приказ Минстроя РФ от 30.01.14 №31/пр | Засыпка вручную траншей, пазух котлованов и ям, группа грунтов: 2 | 100 м3 грунта |  | 0,5791 57,91 / 100 | 9285.52 | 5377.24 | 5377.24 |  |  |  | 56.29
|  | Затраты труда рабочих (ср 1,5) | чел.час | 97.2 | 56.29 | 95.53 | 5377.38 | 5377.38
Итого прямые затраты по разделу в текущих ценах | [6 empty] | 640232.36 | 110162.33 | 98018.78 | 17943.56 | 432051.25 | 942.73 | 64.23
Накладные расходы | [6 empty] | 119558.78
Сметная прибыль | [6 empty] | 75647.87
Итого по разделу 3 КЛ-0,4кВ | [6 empty] | 835439.01 |  |  |  |  | 942.73 | 64.23
Раздел 4. Доп. работы по КЛ
39 | ГЭСН01-02-057-02 Приказ Минстроя РФ от 30.01.14 №31/пр | Разработка грунта вручную в траншеях глубиной до 2 м без креплений с откосами, группа грунтов: 2 | 100 м3 грунта |  | 0,49 (350*0,2*0,7) / 100 | 15310.68 | 7502.23 | 7502.23 |  |  |  | 75.46
|  | Затраты труда рабочих (ср 2) | чел.час | 154 | 75.46 | 99.42 | 7502.23 | 7502.23
40 | ГЭСН22-01-021-01 Приказ Минстроя РФ от 30.01.14 №31/пр | Укладка трубопроводов из полиэтиленовых труб диаметром: 50 мм | 1 км трубопровода |  | 0,445 445/1000 | 38203.22 | 17000.43 | 10597.54 | 6366.32 | 1165.04 | 36.57 | 89.3 | 9.48
|  | Затраты труда рабочих (ср 3,7) | чел.час | 200.68 | 89.3 | 118.67 | 10597.23 | 10597.23
|  | Затраты труда машинистов | чел.час | 21.3 | 9.48
| 1. 021141 | Краны на автомобильном ходу при работе на других видах строительства 10 т | маш.-ч | 0.07 | 0.03 | 712.31 | 21.37 |  | 21.37 | 4.95
| 2. 040102 | Электростанции передвижные 4 кВт | маш.-ч | 0.93 | 0.41 | 201.8 | 82.74 |  | 82.74 | 44.71
| 3. 042901 | Установки для гидравлических испытаний трубопроводов, давление нагнетания низкое 0,1 МПа (1 кгс/см2), высокое 10 МПа (100 кгс/см2) при работе от передвижных электростанций | маш.-ч | 8 | 3.56 | 69.04 | 245.78 |  | 245.78
| 4. 081600 | Агрегаты для сварки полиэтиленовых труб | маш.-ч | 20.3 | 9.03 | 662.46 | 5982.01 |  | 5982.01 | 1108.79
| 5. 400001 | Автомобили бортовые, грузоподъемность до 5 т | маш.-ч | 0.11 | 0.05 | 623.07 | 31.15 |  | 31.15 | 5.66
| 6. 101-1742 | Толь с крупнозернистой посыпкой гидроизоляционный марки ТГ-350 | м2 | 0.16 | 0.0712 | 17.77 | 1.27 |  |  |  | 1.27
| 7. 411-0001 | Вода | м3 | 5 | 2.225 | 15.87 | 35.31 |  |  |  | 35.31
41 | ГЭСНм08-02-141-01 Приказ Минстроя РФ от 30.01.14 №31/пр | Кабель до 35 кВ в готовых траншеях без покрытий, масса 1 м: до 1 кг | 100 м кабеля |  | 4,45 445 / 100 | 2103.47 | 9360.44 | 5988.72 | 2112.64 | 325.47 | 1259.08 | 48.77 | 1.38
|  | Затраты труда рабочих (ср 4) | чел.час | 10.96 | 48.77 | 122.79 | 5988.47 | 5988.47
|  | Затраты труда машинистов | чел.час | 0.31 | 1.38
| 1. 021102 | Краны на автомобильном ходу при работе на монтаже технологического оборудования 10 т | маш.-ч | 0.31 | 1.38 | 684.95 | 945.23 |  | 945.23 | 169.45
| 2. 030203 | Домкраты гидравлические грузоподъемностью 63-100 т | маш.-ч | 2.58 | 11.48 | 12.37 | 142.01 |  | 142.01
| 3. 030402 | Лебедки электрические тяговым усилием до 12,26 кН (1,25 т) | маш.-ч | 2.58 | 11.48 | 14.48 | 166.23 |  | 166.23
| 4. 400001 | Автомобили бортовые, грузоподъемность до 5 т | маш.-ч | 0.31 | 1.38 | 623.07 | 859.84 |  | 859.84 | 156.17
| 5. 101-1641 | Сталь угловая равнополочная, марка стали ВСт3кп2, размером 50x50x5 мм | т | 0.01 | 0.0445 | 24093.97 | 1072.18 |  |  |  | 1072.18
| 6. 101-1755 | Сталь полосовая, марка стали Ст3сп шириной 50-200 мм толщиной 4-5 мм | т | 0.001 | 0.0045 | 27274.62 | 122.74 |  |  |  | 122.74
| 7. 101-2143 | Краска | кг | 0.25 | 1.113 | 41.59 | 46.29 |  |  |  | 46.29
| 8. 101-2478 | Лента К226 | 100 м | 0.0096 | 0.0427 | 221.36 | 9.45 |  |  |  | 9.45
| 9. 113-1786 | Лак битумный БТ-123 | т | 6e-05 | 0.0003 | 36736.32 | 11.02 |  |  |  | 11.02
42 | 507-0678 | Трубы напорные из полиэтилена высокого давления тяжелого типа, наружным диаметром 50 мм | 10 м |  | 44,5 445/10 | 919.75 | 40928.88 |  |  |  | 40928.88
43 | сч.№1338 от 19.06.14 | Кабель АВБбШв 4х4 | м. |  | 350 | 33.05 | 11567.5 |  |  |  | 11567.5
44 |  | Кабель АВБбШв 4х4 | м. |  | 95 | 33.05 | 3139.75 |  |  |  | 3139.75
45 | ГЭСН01-02-061-02 Приказ Минстроя РФ от 30.01.14 №31/пр | Засыпка вручную траншей, пазух котлованов и ям, группа грунтов: 2 | 100 м3 грунта |  | 0,49 49 / 100 | 9285.52 | 4549.9 | 4549.9 |  |  |  | 47.63
|  | Затраты труда рабочих (ср 1,5) | чел.час | 97.2 | 47.63 | 95.53 | 4550.09 | 4550.09
Итого прямые затраты по разделу в текущих ценах | [6 empty] | 94049.13 | 28638.39 | 8478.96 | 1490.51 | 56931.78 | 261.16 | 10.86
Накладные расходы | [6 empty] | 26291.81
Сметная прибыль | [6 empty] | 15997.11
Итого по разделу 4 Доп. работы по КЛ | [6 empty] | 136338.05 |  |  |  |  | 261.16 | 10.86
ИТОГИ ПО СМЕТЕ:
Итого прямые затраты по смете в текущих ценах | [6 empty] | 1479183.73 | 303465.72 | 324298.24 | 64431.65 | 851419.77 | 2551.98 | 414.76
Накладные расходы | [6 empty] | 323352.2
Сметная прибыль | [6 empty] | 196811.14
ВСЕГО по смете | [6 empty] | 2359229.54 |  |  |  |  | 2551.98 | 414.76
Итого Строительные работы | [6 empty] | 1001805.4 |  |  |  |  | 1314.05 | 363.76
Итого Монтажные работы | [6 empty] | 997541.67 |  |  |  |  | 1237.93 | 51
Итого | [6 empty] | 1999347.07 |  |  |  |  | 2551.98 | 414.76
В том числе:
Материалы | [6 empty] | 851419.77
Машины и механизмы | [6 empty] | 324298.24
ФОТ | [6 empty] | 367897.37
Накладные расходы | [6 empty] | 323352.2
Сметная прибыль | [6 empty] | 196811.14
НДС 18% | [6 empty] | 359882.47
ВСЕГО по смете | [6 empty] | 2359229.54 |  |  |  |  | 2551.98 | 414.76
Материалы заказчика
Составил: ___________________________
(должность, подпись, расшифровка)
Принял: ___________________________
(должность, подпись, расшифровка)
Проверил: ___________________________
(должность, подпись, расшифровка)
Сдал: ___________________________
(должность, подпись, расшифровка)
Наименование сборника текущих цен: ___________________________19.06.2014г.
(должность, подпись, расшифровка)