## ЛСР по форме №4 с мат. и обор.
СОГЛАСОВАНО: | [10 empty] | УТВЕРЖДАЮ:
______________ | [10 empty] | ______________
" _____ " ________________ 2015 г. | [10 empty] | "______ " _______________2015 г.
(наименование стройки)
ЛОКАЛЬНЫЙ СМЕТНЫЙ РАСЧЕТ №
(локальная смета)
на | Автоматическая пожарная сигнализация, Система охранно-пожарной сигнализации, система оповещения и управления эвакуацией, система контроля доступа.
(наименование работ и затрат, наименование объекта)
Основание:
| Сметная стоимость _______________________________________________________________________________________________ |  | ___________________________4915,635 |  | тыс. руб.
| строительных работ _______________________________________________________________________________________________ |  | _______________________________________________________________________________________________511,001 |  | тыс. руб.
| монтажных работ _______________________________________________________________________________________________ |  | _______________________________________________________________________________________________3330,211 |  | тыс. руб.
| прочих _______________________________________________________________________________________________ |  | _______________________________________________________________________________________________192,430 |  | тыс. руб.
| оборудования _______________________________________________________________________________________________ |  | _______________________________________________________________________________________________881,993 |  | тыс. руб.
| Средства на оплату труда _______________________________________________________________________________________________ |  | ___________________________902,758 |  | тыс. руб.
| Сметная трудоемкость _______________________________________________________________________________________________ |  | _______________________________________________________________________________________________5897,86 |  | чел.час
Составлен(а) в текущих (прогнозных) ценах по состоянию на 2кв. 2015г.
№ пп | Шифр и номер позиции норматива | Наименование работ и затрат, единица измерения | Количество | Стоимость единицы, руб. |  |  | Общая стоимость, руб. |  |  |  |  | Затраты труда рабочих, чел.-ч, не занятых обслуживанием машин |  | Общая масса оборудо-вания, т
|  |  |  | всего | эксплуатации машин | мате-риалы | обору-дования | Всего | оплаты труда | эксплуатации машин | мате-риалы
|  |  |  | оплаты труда | в т.ч. оплаты труда |  |  |  |  | в т.ч. оплаты труда |  | на единицу | всего
1 | 2 | 3 | 4 | 5 | 6 | 7 | 8 | 9 | 10 | 11 | 12 | 13 | 14 | 15
Раздел 1. Автоматическая пожарная сигнализация
Монтажные работы
1 | ФЕРм10-08-001-02 Приказ Минстроя РФ от 30.01.14 №31/пр | Приборы ПС приемно-контрольные, пусковые, концентратор: блок базовый на 20 лучей (1 шт.) ИНДЕКС К ПОЗИЦИИ(справочно): 1 индексы 2 кв. 2015г. ОЗП=15,2; ЭМ=8,17; ЗПМ=15,2; МАТ=3,53 НР (3649 руб.): 68%=80%*0.85 от ФОТ (5366 руб.) СП (2576 руб.): 48%=60%*0.8 от ФОТ (5366 руб.) | 3 | 130,53 117,7 | 0.31 | 12.52 |  | 392 | 353 | 1 | 38 | 11.7 | 35.1
2 | ФССЦ-509-4291 Приказ Минстроя России от 12.11.14 №703/пр | Пульт контроля и управления охранно-пожарный, марка "С2000-М" (шт.) ИНДЕКС К ПОЗИЦИИ(справочно): 1 индексы 2 кв. 2015г. ОЗП=15,2; ЭМ=8,17; ЗПМ=15,2; МАТ=3,53 | 1 | 627.51 |  | 627.51 |  | 628 |  |  | 628
3 | ФССЦ-509-7316 Приказ Минстроя России от 12.11.14 №703/пр | Блок сигнально-пусковой, марка "С2000-СП1" исп. 01 (шт.) ИНДЕКС К ПОЗИЦИИ(справочно): 1 индексы 2 кв. 2015г. ОЗП=15,2; ЭМ=8,17; ЗПМ=15,2; МАТ=3,53 | 1 | 175.97 |  | 175.97 |  | 176 |  |  | 176
4 | ФССЦ-509-7317 Приказ Минстроя России от 12.11.14 №703/пр | Блок сигнально-пусковой (релейный блок), марка "С2000-СП2" (шт.) ИНДЕКС К ПОЗИЦИИ(справочно): 1 индексы 2 кв. 2015г. ОЗП=15,2; ЭМ=8,17; ЗПМ=15,2; МАТ=3,53 | 1 | 97.47 |  | 97.47 |  | 97 |  |  | 97
5 | ФЕРм10-08-001-06 Приказ Минстроя РФ от 30.01.14 №31/пр | Приборы приемно-контрольные сигнальные, концентратор: блок базовый на 10 лучей (1 шт.) ИНДЕКС К ПОЗИЦИИ(справочно): 1 индексы 2 кв. 2015г. ОЗП=15,2; ЭМ=8,17; ЗПМ=15,2; МАТ=3,53 НР (4993 руб.): 68%=80%*0.85 от ФОТ (7342 руб.) СП (3524 руб.): 48%=60%*0.8 от ФОТ (7342 руб.) | 10 | 54,95 48,29 | 0.31 | 6.35 |  | 550 | 483 | 3 | 64 | 4.8 | 48
6 | ФССЦ-509-4294 Приказ Минстроя России от 12.11.14 №703/пр | Блок контроля и индикации, марка "С2000-БКИ" (шт.) ИНДЕКС К ПОЗИЦИИ(справочно): 1 индексы 2 кв. 2015г. ОЗП=15,2; ЭМ=8,17; ЗПМ=15,2; МАТ=3,53 | 5 | 396.74 |  | 396.74 |  | 1984 |  |  | 1984
7 | ФССЦ-509-4296 Приказ Минстроя России от 12.11.14 №703/пр | Контроллер двухпроводной линии связи, марка "С2000-КДЛ" (шт.) ИНДЕКС К ПОЗИЦИИ(справочно): 1 индексы 2 кв. 2015г. ОЗП=15,2; ЭМ=8,17; ЗПМ=15,2; МАТ=3,53 | 5 | 175.63 |  | 175.63 |  | 878 |  |  | 878
8 | ФЕРм11-04-008-03 Приказ Минстроя РФ от 30.01.14 №31/пр | Съемные и выдвижные блоки (модули, ячейки, ТЭЗ), масса: до 20 кг (1 шт.) ИНДЕКС К ПОЗИЦИИ(справочно): 1 индексы 2 кв. 2015г. ОЗП=15,2; ЭМ=8,17; ЗПМ=15,2; МАТ=3,53 НР (320 руб.): 78%=92%*0.85 от ФОТ (410 руб.) СП (213 руб.): 52%=65%*0.8 от ФОТ (410 руб.) | 1 | 28,97 26,7 | 1.74 | 0.53 |  | 29 | 27 | 2 |  | 3.09 | 3.09
9 | ФЕРм10-06-068-15 Приказ Минстроя РФ от 30.01.14 №31/пр | Конфигурация и настройка сетевых компонентов (мост, маршрутизатор, модем и т.п.) (1 шт.) ИНДЕКС К ПОЗИЦИИ(справочно): 1 индексы 2 кв. 2015г. ОЗП=15,2; ЭМ=8,17; ЗПМ=15,2; МАТ=3,53 НР (4889 руб.): 68%=80%*0.85 от ФОТ (7190 руб.) СП (3451 руб.): 48%=60%*0.8 от ФОТ (7190 руб.) | 1 | 482,75 473,28 |  | 9.47 |  | 483 | 473 |  | 10 | 32 | 32
10 | ФССЦ-509-7347 Приказ Минстроя России от 12.11.14 №703/пр | Прибор управления техническими средствами оповещения для СОУЭ, марка "Тромбон-ПУ-8" (шт.) ИНДЕКС К ПОЗИЦИИ(справочно): 1 индексы 2 кв. 2015г. ОЗП=15,2; ЭМ=8,17; ЗПМ=15,2; МАТ=3,53 | 1 | 10939.95 |  | 10939.95 |  | 10940 |  |  | 10940
11 | ФЕРм10-08-002-02 Приказ Минстроя РФ от 30.01.14 №31/пр | Извещатель ПС автоматический: дымовой, фотоэлектрический, радиоизотопный, световой в нормальном исполнении (1 шт.) ИНДЕКС К ПОЗИЦИИ(справочно): 1 индексы 2 кв. 2015г. ОЗП=15,2; ЭМ=8,17; ЗПМ=15,2; МАТ=3,53 НР (68486 руб.): 68%=80%*0.85 от ФОТ (100715 руб.) СП (48343 руб.): 48%=60%*0.8 от ФОТ (100715 руб.) | 410 | 19,21 16,16 | 0.31 | 2.74 |  | 7876 | 6626 | 127 | 1123 | 1.68 | 688.8
12 | ФССЦ-509-3780 Приказ Минстроя России от 12.11.14 №703/пр | Извещатель пожарный дымовой: ДИП-34А (10 шт.) ИНДЕКС К ПОЗИЦИИ(справочно): 1 индексы 2 кв. 2015г. ОЗП=15,2; ЭМ=8,17; ЗПМ=15,2; МАТ=3,53 | 38.9 | 3265.9 |  | 3265.9 |  | 127044 |  |  | 127044
13 | ФЕРм10-08-002-01 Приказ Минстроя РФ от 30.01.14 №31/пр | Извещатель ПС автоматический: тепловой электро-контактный, магнитоконтактный в нормальном исполнении (1 шт.) ИНДЕКС К ПОЗИЦИИ(справочно): 1 индексы 2 кв. 2015г. ОЗП=15,2; ЭМ=8,17; ЗПМ=15,2; МАТ=3,53 НР (2584 руб.): 68%=80%*0.85 от ФОТ (3800 руб.) СП (1824 руб.): 48%=60%*0.8 от ФОТ (3800 руб.) | 31 | 9,48 8,08 | 0.12 | 1.28 |  | 294 | 250 | 4 | 40 | 0.84 | 26.04
14 | ФССЦ-509-7315 Приказ Минстроя России от 12.11.14 №703/пр | Извещатель пожарный тепловой максимально-дифференциальный адресно-аналоговый, марка "С2000-ИП" (шт.) ИНДЕКС К ПОЗИЦИИ(справочно): 1 индексы 2 кв. 2015г. ОЗП=15,2; ЭМ=8,17; ЗПМ=15,2; МАТ=3,53 | 4 | 137.34 |  | 137.34 |  | 549 |  |  | 549
15 | ФССЦ-509-7232 Приказ Минстроя России от 12.11.14 №703/пр | Извещатель пожарный ручной: ИПР-513-3 исп. 01 (10 шт.) ИНДЕКС К ПОЗИЦИИ(справочно): 1 индексы 2 кв. 2015г. ОЗП=15,2; ЭМ=8,17; ЗПМ=15,2; МАТ=3,53 | 2.7 | 1025.3 |  | 1025.3 |  | 2768 |  |  | 2768
16 | ФЕРм10-08-001-13 Приказ Минстроя РФ от 30.01.14 №31/пр | Устройства промежуточные на количество лучей: 1 (1 шт.) ИНДЕКС К ПОЗИЦИИ(справочно): 1 индексы 2 кв. 2015г. ОЗП=15,2; ЭМ=8,17; ЗПМ=15,2; МАТ=3,53 НР (2656 руб.): 68%=80%*0.85 от ФОТ (3906 руб.) СП (1875 руб.): 48%=60%*0.8 от ФОТ (3906 руб.) | 21 | 15,81 12,25 | 0.25 | 3.31 |  | 332 | 257 | 5 | 70 | 1.2 | 25.2
17 | ФССЦ-509-7336 Приказ Минстроя России от 12.11.14 №703/пр | Блок разветвительно-изолирующий, марка "БРИЗ" исп. 01, встраиваемый в розетку адресных извещателей "ДИП-34А", "С2000-ИП", диаметр не более 100 мм, высота не более 15 мм (10 шт.) ИНДЕКС К ПОЗИЦИИ(справочно): 1 индексы 2 кв. 2015г. ОЗП=15,2; ЭМ=8,17; ЗПМ=15,2; МАТ=3,53 | 2.1 | 688.2 |  | 688.2 |  | 1445 |  |  | 1445
18 | ФЕРм10-08-001-11 Приказ Минстроя РФ от 30.01.14 №31/пр | Устройства промежуточные на количество лучей: 10 (1 шт.) ИНДЕКС К ПОЗИЦИИ(справочно): 1 индексы 2 кв. 2015г. ОЗП=15,2; ЭМ=8,17; ЗПМ=15,2; МАТ=3,53 НР (4496 руб.): 68%=80%*0.85 от ФОТ (6612 руб.) СП (3174 руб.): 48%=60%*0.8 от ФОТ (6612 руб.) | 10 | 49,84 43,47 | 0.25 | 6.12 |  | 498 | 435 | 3 | 60 | 4.2 | 42
19 | ФССЦ-509-7292 Приказ Минстроя России от 12.11.14 №703/пр | Расширитель адресный ("адресная метка"), марка "С2000-АР2" (100 шт.) ИНДЕКС К ПОЗИЦИИ(справочно): 1 индексы 2 кв. 2015г. ОЗП=15,2; ЭМ=8,17; ЗПМ=15,2; МАТ=3,53 | 0.1 | 5459 |  | 5459 |  | 546 |  |  | 546
20 | ФЕРм10-08-003-03 Приказ Минстроя РФ от 30.01.14 №31/пр | Устройство ультразвуковое: блок питания и контроля (1 шт.) ИНДЕКС К ПОЗИЦИИ(справочно): 1 индексы 2 кв. 2015г. ОЗП=15,2; ЭМ=8,17; ЗПМ=15,2; МАТ=3,53 НР (6078 руб.): 68%=80%*0.85 от ФОТ (8938 руб.) СП (4290 руб.): 48%=60%*0.8 от ФОТ (8938 руб.) | 16 | 41,35 36,76 | 0.25 | 4.34 |  | 662 | 588 | 4 | 70 | 3.6 | 57.6
21 | ФССЦ-509-7161 Приказ Минстроя России от 12.11.14 №703/пр | Источник резервного питания, марка: "РИП 12" исп. 06 (шт.) ИНДЕКС К ПОЗИЦИИ(справочно): 1 индексы 2 кв. 2015г. ОЗП=15,2; ЭМ=8,17; ЗПМ=15,2; МАТ=3,53 | 10 | 2422.76 |  | 2422.76 |  | 24228 |  |  | 24228
22 | ФССЦ-509-7162 Приказ Минстроя России от 12.11.14 №703/пр | Источник резервного питания, марка: "РИП 12 RS" (шт.) ИНДЕКС К ПОЗИЦИИ(справочно): 1 индексы 2 кв. 2015г. ОЗП=15,2; ЭМ=8,17; ЗПМ=15,2; МАТ=3,53 | 4 | 1470.96 |  | 1470.96 |  | 5884 |  |  | 5884
23 | ФЕРм11-04-008-01 Приказ Минстроя РФ от 30.01.14 №31/пр | Съемные и выдвижные блоки (модули, ячейки, ТЭЗ), масса: до 5 кг (1 шт.) ИНДЕКС К ПОЗИЦИИ(справочно): 1 индексы 2 кв. 2015г. ОЗП=15,2; ЭМ=8,17; ЗПМ=15,2; МАТ=3,53 НР (1482 руб.): 78%=92%*0.85 от ФОТ (1900 руб.) СП (988 руб.): 52%=65%*0.8 от ФОТ (1900 руб.) | 14 | 9,95 8,9 | 0.87 | 0.18 |  | 139 | 125 | 12 | 2 | 1.03 | 14.42
24 | ФЕРм10-04-101-07 Приказ Минстроя РФ от 30.01.14 №31/пр | Громкоговоритель или звуковая колонка: в помещении (1 шт.) ИНДЕКС К ПОЗИЦИИ(справочно): 1 индексы 2 кв. 2015г. ОЗП=15,2; ЭМ=8,17; ЗПМ=15,2; МАТ=3,53 НР (59150 руб.): 78%=92%*0.85 от ФОТ (75833 руб.) СП (39433 руб.): 52%=65%*0.8 от ФОТ (75833 руб.) | 275 | 30,77 18,14 |  | 12.63 |  | 8462 | 4989 |  | 3473 | 2 | 550
25 | ФЕРм10-02-016-07 Приказ Минстроя РФ от 30.01.14 №31/пр | Отдельно устанавливаемый: усилитель дуплексный или абонентский (1 шт.) ИНДЕКС К ПОЗИЦИИ(справочно): 1 индексы 2 кв. 2015г. ОЗП=15,2; ЭМ=8,17; ЗПМ=15,2; МАТ=3,53 НР (3204 руб.): 68%=80%*0.85 от ФОТ (4712 руб.) СП (2262 руб.): 48%=60%*0.8 от ФОТ (4712 руб.) | 2 | 210,05 149,72 | 49,49 5,53 | 10.84 |  | 420 | 299 | 99 11 | 22 | 13.5 | 27 | 0.006
Раздел 2. Материалы и оборудование
26 | Прайс-лист | Устройство дистанционного управления адресное для подачи аварийных сигналов, питается по двухпроводной линии от С2000-КДЛ, до 127 адресов ЭДУ 513-3АМ исп.01 (1 шт) ИНДЕКС К ПОЗИЦИИ(справочно): 1 индексы 2 кв. 2015г. ОЗП=15,2; ЭМ=8,17; ЗПМ=15,2; МАТ=3,53 | 21 | 146,04 590,59/в/н*1,03 |  | 146,04 590,59/в/н*1,03 |  | 3067 |  |  | 3067
27 О | Прайс-лист | Блок резервного питания ТРОМБОН-БП-21 (1 шт) ИНДЕКС К ПОЗИЦИИ(справочно): 2 оборудование 2кв. 2015г. МАТ=3,22 | 2 | 5729,84 21137,00/а/н*1,03 |  |  | 11460 | 11460
28 О | Прайс-лист | Delta CT 1218 п.п. YTX20-BS, YTX20H, YB16-B-CX (1 шт) ИНДЕКС К ПОЗИЦИИ(справочно): 2 оборудование 2кв. 2015г. МАТ=3,22 | 14 | 1275,44 4705/а/н*1,03 |  |  | 17856 | 17856
29 О | Прайс-лист | Оповещатель охранно-пожарный речевой настенный ТРОМБОН Глагол-Н2-3 (1 шт) ИНДЕКС К ПОЗИЦИИ(справочно): 1 индексы 2 кв. 2015г. ОЗП=15,2; ЭМ=8,17; ЗПМ=15,2; МАТ=3,53 | 187 | 360,54 1330/а/н*1,03 |  |  | 67421 | 67421
30 О | Прайс-лист | Оповещатель охранно-пожарный речевой настенный ТРОМБОН Глагол-Н2-5 (1 шт) ИНДЕКС К ПОЗИЦИИ(справочно): 2 оборудование 2кв. 2015г. МАТ=3,22 | 80 | 370,03 1365/а/н*1,03 |  |  | 29602 | 29602
31 О | Прайс-лист | Оповещатель охранно-пожарный речевой настенный ТРОМБОН Глагол-Н2-10 (1 шт) ИНДЕКС К ПОЗИЦИИ(справочно): 2 оборудование 2кв. 2015г. МАТ=3,22 | 8 | 378,16 1395/а/н*1,03 |  |  | 3025 | 3025
32 О | Прайс-лист | Усилитель высокой мощности ТРОМБОН-УМ4-600 (1 шт) ИНДЕКС К ПОЗИЦИИ(справочно): 2 оборудование 2кв. 2015г. МАТ=3,22 | 2 | 12558,65 46328,00/а/н*1,03 |  |  | 25117 | 25117
Раздел 3. Охранная сигнализация
33 | ФЕРм10-08-001-13 Приказ Минстроя РФ от 30.01.14 №31/пр | Устройства промежуточные на количество лучей: 1 (1 шт.) ИНДЕКС К ПОЗИЦИИ(справочно): 1 индексы 2 кв. 2015г. ОЗП=15,2; ЭМ=8,17; ЗПМ=15,2; МАТ=3,53 НР (3163 руб.): 68%=80%*0.85 от ФОТ (4651 руб.) СП (2232 руб.): 48%=60%*0.8 от ФОТ (4651 руб.) | 25 | 15,81 12,25 | 0.25 | 3.31 |  | 395 | 306 | 6 | 83 | 1.2 | 30
34 | ФССЦ-509-7336 Приказ Минстроя России от 12.11.14 №703/пр | Блок разветвительно-изолирующий, марка "БРИЗ" исп. 01, встраиваемый в розетку адресных извещателей "ДИП-34А", "С2000-ИП", диаметр не более 100 мм, высота не более 15 мм (10 шт.) ИНДЕКС К ПОЗИЦИИ(справочно): 1 индексы 2 кв. 2015г. ОЗП=15,2; ЭМ=8,17; ЗПМ=15,2; МАТ=3,53 | 2 | 688.2 |  | 688.2 |  | 1376 |  |  | 1376
35 | ФССЦ-509-4296 Приказ Минстроя России от 12.11.14 №703/пр | Контроллер двухпроводной линии связи, марка "С2000-КДЛ" (шт.) ИНДЕКС К ПОЗИЦИИ(справочно): 1 индексы 2 кв. 2015г. ОЗП=15,2; ЭМ=8,17; ЗПМ=15,2; МАТ=3,53 | 5 | 175.63 |  | 175.63 |  | 878 |  |  | 878
36 | ФЕРм10-08-003-05 Приказ Минстроя РФ от 30.01.14 №31/пр | Устройство оптико-(фото)электрическое: прибор оптико-электрический в одноблочном исполнении (1 шт.) ИНДЕКС К ПОЗИЦИИ(справочно): 1 индексы 2 кв. 2015г. ОЗП=15,2; ЭМ=8,17; ЗПМ=15,2; МАТ=3,53 НР (110533 руб.): 68%=80%*0.85 от ФОТ (162549 руб.) СП (78024 руб.): 48%=60%*0.8 от ФОТ (162549 руб.) | 193 | 60,1 55,41 | 0.25 | 4.44 |  | 11599 | 10694 | 48 | 857 | 5.76 | 1111.68
37 | ФССЦ-509-7298 Приказ Минстроя России от 12.11.14 №703/пр | Извещатель охранный адресный объемный оптико-электронный, марка "С2000-ИК" исп. 03 (10 шт.) ИНДЕКС К ПОЗИЦИИ(справочно): 1 индексы 2 кв. 2015г. ОЗП=15,2; ЭМ=8,17; ЗПМ=15,2; МАТ=3,53 | 13.3 | 2202.6 |  | 2202.6 |  | 29295 |  |  | 29295
38 | ФССЦ-509-7300 Приказ Минстроя России от 12.11.14 №703/пр | Извещатель охранный адресный объемный потолочный оптико-электронный, марка "С2000-ПИК" (10 шт.) ИНДЕКС К ПОЗИЦИИ(справочно): 1 индексы 2 кв. 2015г. ОЗП=15,2; ЭМ=8,17; ЗПМ=15,2; МАТ=3,53 | 0.1 | 2454.2 |  | 2454.2 |  | 245 |  |  | 245
39 | ФССЦ-509-7311 Приказ Минстроя России от 12.11.14 №703/пр | Извещатель охранный адресный комбинированный объемный оптико-электронный и акустический, марка "С2000-СТИК" (10 шт.) ИНДЕКС К ПОЗИЦИИ(справочно): 1 индексы 2 кв. 2015г. ОЗП=15,2; ЭМ=8,17; ЗПМ=15,2; МАТ=3,53 | 1.9 | 2831.8 |  | 2831.8 |  | 5380 |  |  | 5380
40 | ФССЦ-509-7301 Приказ Минстроя России от 12.11.14 №703/пр | Извещатель охранный адресный совмещенный объемный оптико-электронный и поверхностный звуковой, марка "С2000-ПИК-СТ" (10 шт.) ИНДЕКС К ПОЗИЦИИ(справочно): 1 индексы 2 кв. 2015г. ОЗП=15,2; ЭМ=8,17; ЗПМ=15,2; МАТ=3,53 | 4 | 3366.7 |  | 3366.7 |  | 13467 |  |  | 13467
41 | ФЕРм10-08-003-02 Приказ Минстроя РФ от 30.01.14 №31/пр | Устройство ультразвуковое: прибор ультразвуковой в одноблочном исполнении (1 шт.) ИНДЕКС К ПОЗИЦИИ(справочно): 1 индексы 2 кв. 2015г. ОЗП=15,2; ЭМ=8,17; ЗПМ=15,2; МАТ=3,53 НР (765 руб.): 68%=80%*0.85 от ФОТ (1125 руб.) СП (540 руб.): 48%=60%*0.8 от ФОТ (1125 руб.) | 2 | 39,77 36,76 | 0.18 | 2.83 |  | 80 | 74 |  | 6 | 3.6 | 7.2
42 | ФССЦ-509-7310 Приказ Минстроя России от 12.11.14 №703/пр | Извещатель охранный адресный акустический, марка "С2000-СТ" (10 шт.) ИНДЕКС К ПОЗИЦИИ(справочно): 1 индексы 2 кв. 2015г. ОЗП=15,2; ЭМ=8,17; ЗПМ=15,2; МАТ=3,53 | 0.2 | 1699.1 |  | 1699.1 |  | 340 |  |  | 340
43 | ФЕРм10-08-002-04 Приказ Минстроя РФ от 30.01.14 №31/пр | Извещатель ОС автоматический: контактный, магнитоконтактный на открывание окон, дверей (1 шт.) ИНДЕКС К ПОЗИЦИИ(справочно): 1 индексы 2 кв. 2015г. ОЗП=15,2; ЭМ=8,17; ЗПМ=15,2; МАТ=3,53 НР (19959 руб.): 68%=80%*0.85 от ФОТ (29351 руб.) СП (14088 руб.): 48%=60%*0.8 от ФОТ (29351 руб.) | 239 | 9,96 8,08 |  | 1.88 |  | 2380 | 1931 |  | 449 | 0.84 | 200.76
44 | ФССЦ-509-7308 Приказ Минстроя России от 12.11.14 №703/пр | Извещатель охранный адресный магнитоконтактный, марка "С2000-СМК" (10 шт.) ИНДЕКС К ПОЗИЦИИ(справочно): 1 индексы 2 кв. 2015г. ОЗП=15,2; ЭМ=8,17; ЗПМ=15,2; МАТ=3,53 | 23.9 | 723.7 |  | 723.7 |  | 17296 |  |  | 17296
Раздел 4. Система контроля и управления доступом
45 | ФЕРм10-08-001-13 Приказ Минстроя РФ от 30.01.14 №31/пр | Устройства промежуточные на количество лучей: 1 (1 шт.) ИНДЕКС К ПОЗИЦИИ(справочно): 1 индексы 2 кв. 2015г. ОЗП=15,2; ЭМ=8,17; ЗПМ=15,2; МАТ=3,53 НР (4558 руб.): 68%=80%*0.85 от ФОТ (6703 руб.) СП (3217 руб.): 48%=60%*0.8 от ФОТ (6703 руб.) | 36 | 15,81 12,25 | 0.25 | 3.31 |  | 569 | 441 | 9 | 119 | 1.2 | 43.2
46 | ФССЦ-509-7313 Приказ Минстроя России от 12.11.14 №703/пр | Контроллер доступа, марка "С2000-2" (шт.) ИНДЕКС К ПОЗИЦИИ(справочно): 1 индексы 2 кв. 2015г. ОЗП=15,2; ЭМ=8,17; ЗПМ=15,2; МАТ=3,53 | 36 | 487.98 |  | 487.98 |  | 17567 |  |  | 17567
47 | ФЕРм10-08-003-06 Приказ Минстроя РФ от 30.01.14 №31/пр | Устройство оптико-(фото)электрическое: блок питания и контроля (1 шт.) ИНДЕКС К ПОЗИЦИИ(справочно): 1 индексы 2 кв. 2015г. ОЗП=15,2; ЭМ=8,17; ЗПМ=15,2; МАТ=3,53 НР (37592 руб.): 68%=80%*0.85 от ФОТ (55282 руб.) СП (26535 руб.): 48%=60%*0.8 от ФОТ (55282 руб.) | 61 | 67,08 59,62 | 0.33 | 7.13 |  | 4092 | 3637 | 20 | 435 | 5.76 | 351.36
48 | ФЕРм10-01-039-06 Приказ Минстроя РФ от 30.01.14 №31/пр | Реле, ключ, кнопка и др. с подготовкой места установки (1 шт.) ИНДЕКС К ПОЗИЦИИ(справочно): 1 индексы 2 кв. 2015г. ОЗП=15,2; ЭМ=8,17; ЗПМ=15,2; МАТ=3,53 НР (1592 руб.): 68%=80%*0.85 от ФОТ (2341 руб.) СП (1124 руб.): 48%=60%*0.8 от ФОТ (2341 руб.) | 9 | 17,4 17,06 |  | 0.34 |  | 157 | 154 |  | 3 | 2 | 18
49 | ФЕРм08-01-081-02 Приказ Минстроя РФ от 30.01.14 №31/пр | Аппарат (кнопка, ключ управления, замок электромагнитной блокировки, звуковой сигнал, сигнальная лампа) управления и сигнализации, количество подключаемых концов: до 6 (1 шт.) ИНДЕКС К ПОЗИЦИИ(справочно): 1 индексы 2 кв. 2015г. ОЗП=15,2; ЭМ=8,17; ЗПМ=15,2; МАТ=3,53 НР (5048 руб.): 81%=95%*0.85 от ФОТ (6232 руб.) СП (3241 руб.): 52%=65%*0.8 от ФОТ (6232 руб.) | 36 | 20,5 10,87 | 8,87 0,54 | 0.76 |  | 738 | 391 | 319 19 | 28 | 1.13 | 40.68
50 | ФЕР09-04-012-02 Приказ Минстроя РФ от 30.01.14 №31/пр | Установка дверного доводчика к металлическим дверям (1 шт.) ИНДЕКС К ПОЗИЦИИ(справочно): 1 индексы 2 кв. 2015г. ОЗП=15,2; ЭМ=8,17; ЗПМ=15,2; МАТ=3,53 НР (7994 руб.): 77%=90%*0.85 от ФОТ (10382 руб.) СП (7060 руб.): 68%=85%*0.8 от ФОТ (10382 руб.) | 62 | 14,6 11,01 | 2.87 | 0.72 |  | 905 | 683 | 178 | 44 | 1.11 | 68.82
51 | ФССЦ-101-6899 Приказ Минстроя России от 12.11.14 №703/пр | Доводчик дверной гидравлический TS-68 с зубчатым приводом (нагрузка до 90 кг) (шт.) ИНДЕКС К ПОЗИЦИИ(справочно): 1 индексы 2 кв. 2015г. ОЗП=15,2; ЭМ=8,17; ЗПМ=15,2; МАТ=3,53 | 62 | 272.22 |  | 272.22 |  | 16878 |  |  | 16878
52 | ФЕРм10-08-002-04 Приказ Минстроя РФ от 30.01.14 №31/пр | Извещатель ОС автоматический: контактный, магнитоконтактный на открывание окон, дверей (1 шт.) ИНДЕКС К ПОЗИЦИИ(справочно): 1 индексы 2 кв. 2015г. ОЗП=15,2; ЭМ=8,17; ЗПМ=15,2; МАТ=3,53 НР (4176 руб.): 68%=80%*0.85 от ФОТ (6141 руб.) СП (2948 руб.): 48%=60%*0.8 от ФОТ (6141 руб.) | 50 | 9,96 8,08 |  | 1.88 |  | 498 | 404 |  | 94 | 0.84 | 42
53 | ФССЦ-509-1909 Приказ Минстроя России от 12.11.14 №703/пр | Извещатель охранный контактный: ИО-102-20 (А2П/ Б2П) поверхностный (100 шт.) ИНДЕКС К ПОЗИЦИИ(справочно): 1 индексы 2 кв. 2015г. ОЗП=15,2; ЭМ=8,17; ЗПМ=15,2; МАТ=3,53 | 0.5 | 4087 |  | 4087 |  | 2044 |  |  | 2044
54 | ФЕРм10-08-002-04 Приказ Минстроя РФ от 30.01.14 №31/пр | Извещатель ОС автоматический: контактный, магнитоконтактный на открывание окон, дверей (1 шт.) ИНДЕКС К ПОЗИЦИИ(справочно): 1 индексы 2 кв. 2015г. ОЗП=15,2; ЭМ=8,17; ЗПМ=15,2; МАТ=3,53 НР (1922 руб.): 68%=80%*0.85 от ФОТ (2827 руб.) СП (1357 руб.): 48%=60%*0.8 от ФОТ (2827 руб.) | 23 | 9,96 8,08 |  | 1.88 |  | 229 | 186 |  | 43 | 0.84 | 19.32
55 | ФССЦ-509-3854 Приказ Минстроя России от 12.11.14 №703/пр | Извещатель охранный контактный: ИО 102-26П (100 шт.) ИНДЕКС К ПОЗИЦИИ(справочно): 1 индексы 2 кв. 2015г. ОЗП=15,2; ЭМ=8,17; ЗПМ=15,2; МАТ=3,53 | 0.23 | 4213 |  | 4213 |  | 969 |  |  | 969
Раздел 5. Оборудование
56 О | Прайс-лист | Считыватель проксимити карты EM-Marin и "Мифайр". Исполнение – накладной Proxy-3МА (1 шт) ИНДЕКС К ПОЗИЦИИ(справочно): 2 оборудование 2кв. 2015г. МАТ=3,22 | 61 | 1455,43 5369/а/н*1,03 |  |  | 88781 | 88781
57 О | Прайс-лист | Tantos TDE-02 Кнопка запроса на выход прямоугольная, металлическая с подсветкой. (1 шт) ИНДЕКС К ПОЗИЦИИ(справочно): 2 оборудование 2кв. 2015г. МАТ=3,22 | 9 | 131,2 484/а/н*1,03 |  |  | 1181 | 1181
58 О | Прайс-лист | VIZIT-ML240-40 Замок электромагнитный (1 шт) ИНДЕКС К ПОЗИЦИИ(справочно): 2 оборудование 2кв. 2015г. МАТ=3,22 | 36 | 368,67 1360/а/н*1,03 |  |  | 13272 | 13272
Раздел 6. Автоматизированное рабочее место
59 | ФЕРп02-02-003-01 Приказ Минстроя РФ от 30.01.14 №31/пр | Функциональная настройка специального программного обеспечения АС, количество функций - 1 (1 функция) ИНДЕКС К ПОЗИЦИИ(справочно): 1 индексы 2 кв. 2015г. ОЗП=15,2; ЭМ=8,17; ЗПМ=15,2; МАТ=3,53 НР (360 руб.): 55%=65%*0.85 от ФОТ (654 руб.) СП (209 руб.): 32%=40%*0.8 от ФОТ (654 руб.) | 1 | 43,39 43,39 |  |  |  | 43 | 43 |  |  | 2.76 | 2.76
60 | ФЕРм10-06-068-15 Приказ Минстроя РФ от 30.01.14 №31/пр | Конфигурация и настройка сетевых компонентов (мост, маршрутизатор, модем и т.п.) (1 шт.) ИНДЕКС К ПОЗИЦИИ(справочно): 1 индексы 2 кв. 2015г. ОЗП=15,2; ЭМ=8,17; ЗПМ=15,2; МАТ=3,53 НР (4889 руб.): 68%=80%*0.85 от ФОТ (7190 руб.) СП (3451 руб.): 48%=60%*0.8 от ФОТ (7190 руб.) | 1 | 482,75 473,28 |  | 9.47 |  | 483 | 473 |  | 10 | 32 | 32
61 | ФЕРм11-04-002-01 Приказ Минстроя РФ от 30.01.14 №31/пр | Аппарат настольный, масса: до 0,015 т (1 шт.) ИНДЕКС К ПОЗИЦИИ(справочно): 1 индексы 2 кв. 2015г. ОЗП=15,2; ЭМ=8,17; ЗПМ=15,2; МАТ=3,53 НР (308 руб.): 78%=92%*0.85 от ФОТ (395 руб.) СП (205 руб.): 52%=65%*0.8 от ФОТ (395 руб.) | 3 | 22,92 8,79 | 13.95 | 0.18 |  | 69 | 26 | 42 | 1 | 1.03 | 3.09
62 | ФЕРм10-08-001-13 Приказ Минстроя РФ от 30.01.14 №31/пр | Устройства промежуточные на количество лучей: 1 (1 шт.) ИНДЕКС К ПОЗИЦИИ(справочно): 1 индексы 2 кв. 2015г. ОЗП=15,2; ЭМ=8,17; ЗПМ=15,2; МАТ=3,53 НР (258 руб.): 68%=80%*0.85 от ФОТ (380 руб.) СП (182 руб.): 48%=60%*0.8 от ФОТ (380 руб.) | 2 | 15,81 12,25 | 0.25 | 3.31 |  | 32 | 25 | 1 | 6 | 1.2 | 2.4
Раздел 7. Материалы и оборудование
63 | Прайс-лист | Программное обеспечение ПЭВМ и ключ защиты. Обеспечивает работу с 4 устройствами АРМ «Орион» исп.127 (1 шт.) ИНДЕКС К ПОЗИЦИИ(справочно): 1 индексы 2 кв. 2015г. ОЗП=15,2; ЭМ=8,17; ЗПМ=15,2; МАТ=3,53 | 1 | 15558,55 62920/в/н*1,03 |  | 15558,55 62920/в/н*1,03 |  | 15559 |  |  | 15559
64 О | Прайс-лист | ПК DNS Office/Home 0163306 (1 шт) ИНДЕКС К ПОЗИЦИИ(справочно): 2 оборудование 2кв. 2015г. МАТ=3,22 | 1 | 4876,75 17990/а/н*1,03 |  |  | 4877 | 4877
65 | Прайс-лист | Microsoft Windows 8.1 SL 32-bit/64-bit (1 шт) ИНДЕКС К ПОЗИЦИИ(справочно): 1 индексы 2 кв. 2015г. ОЗП=15,2; ЭМ=8,17; ЗПМ=15,2; МАТ=3,53 | 1 | 1060,81 4290/в/н*1,03 |  | 1060,81 4290/в/н*1,03 |  | 1061 |  |  | 1061
66 О | Прайс-лист | Монитор DEXP M190 черный (1 шт.) ИНДЕКС К ПОЗИЦИИ(справочно): 2 оборудование 2кв. 2015г. МАТ=3,22 | 1 | 1488,24 5490/а/н*1,03 |  |  | 1488 | 1488
67 О | Прайс-лист | Клавиатура+мышь Logitech Desktop MK120 (920-002561) (1комп.) ИНДЕКС К ПОЗИЦИИ(справочно): 2 оборудование 2кв. 2015г. МАТ=3,22 | 1 | 311,74 1150/а/н*1,03 |  |  | 312 | 312
68 О | Прайс-лист | Считыватель проксимити карты EM-Marin и "Мифайр". Исполнение – настольный. Proxy-USB MA (1 шт.) ИНДЕКС К ПОЗИЦИИ(справочно): 2 оборудование 2кв. 2015г. МАТ=3,22 | 1 | 1189,3 4387,24/а/н*1,03 |  |  | 1189 | 1189
69 О | Прайс-лист | Преобразователь интерфейса USB – RS-485 с гальванической развязкой. От минус 30 до + 50°С С2000-USB (1 шт.) ИНДЕКС К ПОЗИЦИИ(справочно): 2 оборудование 2кв. 2015г. МАТ=3,22 | 1 | 375,09 1383,668/а/н*1,03 |  |  | 375 | 375
70 О | Прайс-лист | Карта ISO с EM Marine (1 шт) ИНДЕКС К ПОЗИЦИИ(справочно): 2 оборудование 2кв. 2015г. МАТ=3,22 | 300 | 4,88 18/а/н*1,03 |  |  | 1464 | 1464
Раздел 8. Монтажные изделия
71 | ФЕРм10-08-019-01 Приказ Минстроя РФ от 30.01.14 №31/пр | Коробка ответвительная на стене (1 шт.) ИНДЕКС К ПОЗИЦИИ(справочно): 1 индексы 2 кв. 2015г. ОЗП=15,2; ЭМ=8,17; ЗПМ=15,2; МАТ=3,53 НР (7566 руб.): 68%=80%*0.85 от ФОТ (11126 руб.) СП (5340 руб.): 48%=60%*0.8 от ФОТ (11126 руб.) | 150 | 5,29 4,88 |  | 0.41 |  | 794 | 732 |  | 62 | 0.5 | 75
72 | ФЕРм08-02-390-01 Приказ Минстроя РФ от 30.01.14 №31/пр | Короба пластмассовые: шириной до 40 мм (100 м) ИНДЕКС К ПОЗИЦИИ(справочно): 1 индексы 2 кв. 2015г. ОЗП=15,2; ЭМ=8,17; ЗПМ=15,2; МАТ=3,53 НР (171827 руб.): 81%=95%*0.85 от ФОТ (212132 руб.) СП (110309 руб.): 52%=65%*0.8 от ФОТ (212132 руб.) | 90 | 237,65 154,92 | 31,2 0,14 | 51.53 |  | 21389 | 13943 | 2808 13 | 4638 | 16.29 | 1466.1
73 | ФССЦ-101-1481 Приказ Минстроя России от 12.11.14 №703/пр | Шурупы с полукруглой головкой: 4x40 мм (т) ИНДЕКС К ПОЗИЦИИ(справочно): 1 индексы 2 кв. 2015г. ОЗП=15,2; ЭМ=8,17; ЗПМ=15,2; МАТ=3,53 | -0.09 | 12430 |  | 12430 |  | -1119 |  |  | -1119
74 | ФССЦ-509-1830 Приказ Минстроя России от 12.11.14 №703/пр | Кабель-канал (короб) "Электропласт": 20x10 мм (100 м) ИНДЕКС К ПОЗИЦИИ(справочно): 1 индексы 2 кв. 2015г. ОЗП=15,2; ЭМ=8,17; ЗПМ=15,2; МАТ=3,53 | 60 | 119 |  | 119 |  | 7140 |  |  | 7140
75 | ФССЦ-509-1843 Приказ Минстроя России от 12.11.14 №703/пр | Кабель-канал (короб) "Legrand": 40х20 мм (100 м) ИНДЕКС К ПОЗИЦИИ(справочно): 1 индексы 2 кв. 2015г. ОЗП=15,2; ЭМ=8,17; ЗПМ=15,2; МАТ=3,53 | 30 | 2861 |  | 2861 |  | 85830 |  |  | 85830
76 | ФЕРм08-02-409-03 Приказ Минстроя РФ от 30.01.14 №31/пр | Труба винипластовая по установленным конструкциям, по стенам и колоннам с креплением скобами, диаметр: до 63 мм (100 м) ИНДЕКС К ПОЗИЦИИ(справочно): 1 индексы 2 кв. 2015г. ОЗП=15,2; ЭМ=8,17; ЗПМ=15,2; МАТ=3,53 НР (1477 руб.): 81%=95%*0.85 от ФОТ (1824 руб.) СП (948 руб.): 52%=65%*0.8 от ФОТ (1824 руб.) | 0.4 | 434,32 294,03 | 110,07 4,73 | 30.22 |  | 174 | 118 | 44 2 | 12 | 31.28 | 12.51
77 | ФССЦ-103-2443 Приказ Минстроя России от 12.11.14 №703/пр | Трубы жесткие гладкие тяжелые из самозатухающего ПВХ (IP55) серии RIG, диаметром: 63 мм (10 м) ИНДЕКС К ПОЗИЦИИ(справочно): 1 индексы 2 кв. 2015г. ОЗП=15,2; ЭМ=8,17; ЗПМ=15,2; МАТ=3,53 | 4 | 478.44 |  | 478.44 |  | 1914 |  |  | 1914
78 | ФЕРм08-02-412-02 Приказ Минстроя РФ от 30.01.14 №31/пр | Затягивание провода в проложенные трубы и металлические рукава первого одножильного или многожильного в общей оплетке, суммарное сечение: до 6 мм2 (100 м) ИНДЕКС К ПОЗИЦИИ(справочно): 1 индексы 2 кв. 2015г. ОЗП=15,2; ЭМ=8,17; ЗПМ=15,2; МАТ=3,53 НР (246 руб.): 81%=95%*0.85 от ФОТ (304 руб.) СП (158 руб.): 52%=65%*0.8 от ФОТ (304 руб.) | 0.4 | 69,6 50,67 | 4,44 0,27 | 14.49 |  | 28 | 20 | 2 | 6 | 5.39 | 2.16
79 | ФЕРм08-02-399-01 Приказ Минстроя РФ от 30.01.14 №31/пр | Провод в коробах, сечением: до 6 мм2 (100 м) ИНДЕКС К ПОЗИЦИИ(справочно): 1 индексы 2 кв. 2015г. ОЗП=15,2; ЭМ=8,17; ЗПМ=15,2; МАТ=3,53 НР (42280 руб.): 81%=95%*0.85 от ФОТ (52197 руб.) СП (27142 руб.): 52%=65%*0.8 от ФОТ (52197 руб.) | 128.85 | 41,55 26,51 | 2,22 0,14 | 12.82 |  | 5354 | 3416 | 286 18 | 1652 | 2.82 | 363.36
80 | ФССЦ-501-1852 Приказ Минстроя России от 12.11.14 №703/пр | Кабель для систем пожарной сигнализации с однопроволочными медными жилами, с изоляцией из огнестойкой кремнийорганической резины, в оболочке из ПВХ пластиката, не распространяющий горение, с низким дымо- и газовыделением марки: КПСЭнг(А)-FRLS 1х2х0,5 (1000 м) ИНДЕКС К ПОЗИЦИИ(справочно): 1 индексы 2 кв. 2015г. ОЗП=15,2; ЭМ=8,17; ЗПМ=15,2; МАТ=3,53 | 1.7 | 14009.7 |  | 14009.7 |  | 23816 |  |  | 23816
81 | ФССЦ-501-1721 Приказ Минстроя России от 12.11.14 №703/пр | Кабель для систем пожарной сигнализации с однопроволочными медными жилами, с изоляцией из огнестойкой кремнийорганической резины, в оболочке из ПВХ пластиката, не распространяющий горение, с низким дымо- и газовыделением марки: КПСЭнг(А)-FRLS 1х2х1,5 (1000 м) ИНДЕКС К ПОЗИЦИИ(справочно): 1 индексы 2 кв. 2015г. ОЗП=15,2; ЭМ=8,17; ЗПМ=15,2; МАТ=3,53 | 3 | 29743.7 |  | 29743.7 |  | 89231 |  |  | 89231
82 | ФССЦ-501-1840 Приказ Минстроя России от 12.11.14 №703/пр | Кабель силовой огнестойкий с медными жилами с изоляцией и оболочкой из ПВХ, не распространяющий горение, с низким дымо- и газовыделением, напряжением 1,0 кВ марки: ВВГнг-FRLS 3х1,5 (1000 м) ИНДЕКС К ПОЗИЦИИ(справочно): 1 индексы 2 кв. 2015г. ОЗП=15,2; ЭМ=8,17; ЗПМ=15,2; МАТ=3,53 | 0.58 | 11531.72 |  | 11531.72 |  | 6688 |  |  | 6688
Раздел 9. Материалы и оборудование
83 | Прайс-лист | Кабель с медными жилами, КПСнг(А)-FRLS 1х2х0,75 (1 км.) ИНДЕКС К ПОЗИЦИИ(справочно): 1 индексы 2 кв. 2015г. ОЗП=15,2; ЭМ=8,17; ЗПМ=15,2; МАТ=3,53 | 3 | 6181,88 25000/в/н*1,03 |  | 6181,88 25000/в/н*1,03 |  | 18546 |  |  | 18546
84 | Прайс-лист | Кабель с медными жилами, КСВВ нг(А)-LS 1х2х0,80 (1 км.) ИНДЕКС К ПОЗИЦИИ(справочно): 1 индексы 2 кв. 2015г. ОЗП=15,2; ЭМ=8,17; ЗПМ=15,2; МАТ=3,53 | 1 | 2660,43 10759/в/н*1,03 |  | 2660,43 10759/в/н*1,03 |  | 2660 |  |  | 2660
85 | Прайс-лист | Кабель с медными жилами КСВВ нг(А)-LS 1х2х0,97 (1 км.) ИНДЕКС К ПОЗИЦИИ(справочно): 1 индексы 2 кв. 2015г. ОЗП=15,2; ЭМ=8,17; ЗПМ=15,2; МАТ=3,53 | 3.3 | 3647,56 14751/в/н*1,03 |  | 3647,56 14751/в/н*1,03 |  | 12037 |  |  | 12037
86 | Прайс-лист | EuroLAN Кабель категории 5e UTP 4 пары LSZH, белый, 305м (1 шт.) ИНДЕКС К ПОЗИЦИИ(справочно): 1 индексы 2 кв. 2015г. ОЗП=15,2; ЭМ=8,17; ЗПМ=15,2; МАТ=3,53 | 1 | 2136,75 8641,20/в/н*1,03 |  | 2136,75 8641,20/в/н*1,03 |  | 2137 |  |  | 2137
87 | Прайс-лист | Гвоздевой дюбель KEW ND 6x50 S (100 шт.) ИНДЕКС К ПОЗИЦИИ(справочно): 1 индексы 2 кв. 2015г. ОЗП=15,2; ЭМ=8,17; ЗПМ=15,2; МАТ=3,53 | 100 | 56,41 228,12/в/н*1,03 |  | 56,41 228,12/в/н*1,03 |  | 5641 |  |  | 5641
88 | Прайс-лист | Хомут 2,5х120мм нейлон TDM (1 уп) ИНДЕКС К ПОЗИЦИИ(справочно): 1 индексы 2 кв. 2015г. ОЗП=15,2; ЭМ=8,17; ЗПМ=15,2; МАТ=3,53 | 20 | 6,18 24,99/в/н*1,03 |  | 6,18 24,99/в/н*1,03 |  | 124 |  |  | 124
89 | Прайс-лист | GE41212-14Коробка распаячная для наружного монтажа с контактной группой/ОРЕХ/75ммх75ммх28мм (1 шт.) ИНДЕКС К ПОЗИЦИИ(справочно): 1 индексы 2 кв. 2015г. ОЗП=15,2; ЭМ=8,17; ЗПМ=15,2; МАТ=3,53 | 150 | 12,26 49,60/в/н*1,03 |  | 12,26 49,60/в/н*1,03 |  | 1839 |  |  | 1839
Раздел 10. Выполнения пусконаладочных работ
90 | ФЕРп02-01-001-01 Приказ Минстроя РФ от 30.01.14 №31/пр | Автоматизированная система управления I категории технической сложности с количеством каналов (Кобщ): 2 (1 система) ИНДЕКС К ПОЗИЦИИ(справочно): 1 индексы 2 кв. 2015г. ОЗП=15,2; ЭМ=8,17; ЗПМ=15,2; МАТ=3,53 НР (1588 руб.): 55%=65%*0.85 от ФОТ (2888 руб.) СП (924 руб.): 32%=40%*0.8 от ФОТ (2888 руб.) | 1 | 190,01 190,01 |  |  |  | 190 | 190 |  |  | 13.4 | 13.4
91 | ФЕРп02-01-001-02 Приказ Минстроя РФ от 30.01.14 №31/пр | Автоматизированная система управления I категории технической сложности с количеством каналов (Кобщ): за каждый канал свыше 2 до 9 добавлять к расценке 02-01-001-01 (1 канал) ИНДЕКС К ПОЗИЦИИ(справочно): 1 индексы 2 кв. 2015г. ОЗП=15,2; ЭМ=8,17; ЗПМ=15,2; МАТ=3,53 НР (3060 руб.): 55%=65%*0.85 от ФОТ (5563 руб.) СП (1780 руб.): 32%=40%*0.8 от ФОТ (5563 руб.) | 4 | 91,46 91,46 |  |  |  | 366 | 366 |  |  | 6.45 | 25.8
92 | ФЕРп02-01-002-07 Приказ Минстроя РФ от 30.01.14 №31/пр | Автоматизированная система управления II категории технической сложности с количеством каналов (Кобщ): 40 (1 система) ИНДЕКС К ПОЗИЦИИ(справочно): 1 индексы 2 кв. 2015г. ОЗП=15,2; ЭМ=8,17; ЗПМ=15,2; МАТ=3,53 НР (40822 руб.): 55%=65%*0.85 от ФОТ (74222 руб.) СП (23751 руб.): 32%=40%*0.8 от ФОТ (74222 руб.) | 1 | 4883,34 4883,34 |  |  |  | 4883 | 4883 |  |  | 330 | 330
93 | ФЕРп02-01-002-08 Приказ Минстроя РФ от 30.01.14 №31/пр | Автоматизированная система управления II категории технической сложности с количеством каналов (Кобщ): за каждый канал свыше 40 до 79 добавлять к расценке 02-01-002-07 (1 канал) ИНДЕКС К ПОЗИЦИИ(справочно): 1 индексы 2 кв. 2015г. ОЗП=15,2; ЭМ=8,17; ЗПМ=15,2; МАТ=3,53 НР (10768 руб.): 55%=65%*0.85 от ФОТ (19578 руб.) СП (6265 руб.): 32%=40%*0.8 от ФОТ (19578 руб.) | 11 | 117,05 117,05 |  |  |  | 1288 | 1288 |  |  | 7.91 | 87.01
Итого прямые затраты по смете в ценах 2001г. | [7 empty] | 903365 | 59329 | 4023 63 | 572593 |  | 5897.86
Итого прямые затраты по смете с учетом индексов, в текущих ценах | [7 empty] | 3837915 | 901801 | 32868 957 | 2021253 |  | 5897.86
Накладные расходы | [7 empty] | 644735
В том числе, справочно:
55% = 65%*0.85 ФОТ (от 102904) (Поз. 59, 90-93) | [7 empty] | 56597
68% = 80%*0.85 ФОТ (от 438246) (Поз. 1-2, 4-5, 9, 11, 13, 16, 18-22, 25, 33, 36-48, 51-55, 60, 62, 71, 80-81) | [7 empty] | 298007
77% = 90%*0.85 ФОТ (от 10382) (Поз. 50) | [7 empty] | 7994
78% = 92%*0.85 ФОТ (от 78538) (Поз. 8, 10, 23-24, 61) | [7 empty] | 61260
81% = 95%*0.85 ФОТ (от 272688) (Поз. 49, 72-79, 82) | [7 empty] | 220877
Сметная прибыль | [7 empty] | 432985
В том числе, справочно:
32% = 40%*0.8 ФОТ (от 102904) (Поз. 59, 90-93) | [7 empty] | 32929
48% = 60%*0.8 ФОТ (от 438246) (Поз. 1-2, 4-5, 9, 11, 13, 16, 18-22, 25, 33, 36-48, 51-55, 60, 62, 71, 80-81) | [7 empty] | 210358
52% = 65%*0.8 ФОТ (от 351226) (Поз. 8, 10, 23-24, 61, 49, 72-79, 82) | [7 empty] | 182638
68% = 85%*0.8 ФОТ (от 10382) (Поз. 50) | [7 empty] | 7060
Итоги по смете:
Итого Строительные работы | [7 empty] | 511001 |  |  |  |  | 68.82
Итого Монтажные работы | [7 empty] | 3330211 |  |  |  |  | 5370.07
Итого Оборудование | [7 empty] | 881993
Итого Прочие затраты | [7 empty] | 192430 |  |  |  |  | 458.97
Итого | [7 empty] | 4915635 |  |  |  |  | 5897.86
В том числе:
Материалы | [7 empty] | 2021253
Машины и механизмы | [7 empty] | 32868
ФОТ | [7 empty] | 902758
Оборудование | [7 empty] | 881993
Накладные расходы | [7 empty] | 644735
Сметная прибыль | [7 empty] | 432985
ВСЕГО по смете | [7 empty] | 4915635 |  |  |  |  | 5897.86
Составил: ___________________________
(должность, подпись, расшифровка)
Проверил: ___________________________
(должность, подпись, расшифровка)