## Локальная смета
ЛОКАЛЬНЫЙ СМЕТНЫЙ РАСЧЕТ №
(локальная смета)
| на | Водопровод.
(наименование работ и затрат, наименование объекта)
№ пп | Обоснование | Наименование | Ед. изм. | Кол. | Стоимость единицы, руб. |  |  |  | Общая стоимость, руб.
[5 empty] | Всего | В том числе |  |  | Всего | В том числе
[6 empty] | Осн.З/п | Эк.Маш. | З/пМех |  | Осн.З/п | Эк.Маш. | З/пМех
1 | 2 | 3 | 4 | 5 | 6 | 7 | 8 | 9 | 10 | 11 | 12 | 13
Раздел 4. Строительные работы
46 | ТЕР09-06-001-02 | Монтаж: лотков, решеток, затворов из полосовой и тонколистовой стали | 1 т конструкций | 0.28 | 481.47 | 271.73 | 124.85 | 1.49 | 135 | 76 | 35
47 | прайс | Шкаф пожарный ШП-01 Цена:1644:4,74:1,18х1,13=332 | шт | 7 | 332 |  |  |  | 2324
48 | ТЕР13-06-003-01 | Очистка поверхности щетками | 1 м2 очищаемой поверхности | 44.39 | 4.81 | 4.81 |  |  | 214 | 214
49 | ТЕР13-03-004-15 | Окраска металлических огрунтованных поверхностей: органосиликатной композицией ОС-51-03 | 100 м2 окрашиваемой поверхности | 1.7756 | 1469.9 | 14.48 | 10.24 | 0.09 | 2610 | 26 | 18
50 | ТЕР26-01-010-02 | Изоляция трубопроводов: матами из стеклянного штапельного волокна | 1 м3 изоляции | 1.65 | 726.06 | 115.74 | 26.86 |  | 1198 | 191 | 44
51 | вест.4(46) от 12.08г. стр.64 | Маты УРСА толщ. 30мм Цена:1830,51:1,08:4,74х1,13=404 | м3 | 6.12 | 404 |  |  |  | 2472
52 | ТЕР15-04-030-04 | Масляная окраска металлических поверхностей: решеток, переплетов, труб диаметром менее 50 мм и т.п., количество окрасок 2 | 100 м2 окрашиваемой поверхности | 0.1248 | 849.58 | 395.09 | 2.08 | 0.14 | 106 | 49
Итого прямые затраты по смете в ценах 2001г. | [8 empty] | 9059 | 556 | 97
Накладные расходы | [8 empty] | 526
Сметная прибыль | [8 empty] | 394
Итоги по смете:
Строительные металлические конструкции:
Итого Поз. 46-47 | [8 empty] | 2459 | 76 | 35
Накладные расходы 90% ФОТ (от 76) | [8 empty] | 68
Сметная прибыль 85% ФОТ (от 76) | [8 empty] | 65
Итого c накладными и см. прибылью | [8 empty] | 2592
Защита строительных конструкций и оборудования от коррозии:
Итого Поз. 48-49 | [8 empty] | 2824 | 240 | 18
Накладные расходы 90% ФОТ (от 240) | [8 empty] | 216
Сметная прибыль 70% ФОТ (от 240) | [8 empty] | 168
Итого c накладными и см. прибылью | [8 empty] | 3208
Теплоизоляционные работы:
Итого Поз. 50-51 | [8 empty] | 3670 | 191 | 44
Накладные расходы 100% ФОТ (от 191) | [8 empty] | 191
Сметная прибыль 70% ФОТ (от 191) | [8 empty] | 134
Итого c накладными и см. прибылью | [8 empty] | 3995
Отделочные работы:
Итого Поз. 52 | [8 empty] | 106 | 49
Накладные расходы 105% ФОТ (от 49) | [8 empty] | 51
Сметная прибыль 55% ФОТ (от 49) | [8 empty] | 27
Итого c накладными и см. прибылью | [8 empty] | 184
Итого | [8 empty] | 9979
В том числе:
Материалы | [8 empty] | 8406
Машины и механизмы | [8 empty] | 97
ФОТ | [8 empty] | 556
Накладные расходы | [8 empty] | 526
Сметная прибыль | [8 empty] | 394
ВСЕГО по смете | [8 empty] | 9979