## ЛСР 13 граф
СОГЛАСОВАНО: | [8 empty] | УТВЕРЖДАЮ:
________________ | [8 empty] | ________________
" _____ " ________________ 2015 г. | [8 empty] | "______ " _______________2015 г.
(наименование стройки)
ЛОКАЛЬНЫЙ СМЕТНЫЙ РАСЧЕТ №
(локальная смета)
| на | теплоснабжение
(наименование работ и затрат, наименование объекта)
Основание:
|  | Сметная стоимость _______________________________________________________________________________________________ |  | ___________________________3971,707 |  | тыс. руб.
|  | строительных работ _______________________________________________________________________________________________ |  | _______________________________________________________________________________________________3913,241 |  | тыс. руб.
|  | монтажных работ _______________________________________________________________________________________________ |  | _______________________________________________________________________________________________58,466 |  | тыс. руб.
|  | Средства на оплату труда _______________________________________________________________________________________________ |  | ___________________________705,477 |  | тыс. руб.
|  | Сметная трудоемкость _______________________________________________________________________________________________ |  | _______________________________________________________________________________________________4442,88 |  | чел.час
Составлен(а) в текущих (прогнозных) ценах по состоянию на _2 кв. 2015 г.
№ пп | Обоснование | Наименование | Ед. изм. | Кол. | Стоимость единицы, руб. |  |  |  | Общая стоимость, руб.
[5 empty] | Всего | В том числе |  |  | Всего | В том числе
[6 empty] | Осн.З/п | Эк.Маш. | З/пМех |  | Осн.З/п | Эк.Маш. | З/пМех
1 | 2 | 3 | 4 | 5 | 6 | 7 | 8 | 9 | 10 | 11 | 12 | 13
Раздел 1. Отопление
1 | ФЕР18-03-001-02 Приказ Минстроя РФ от 30.01.14 №31/пр | Установка радиаторов: стальных ИНДЕКС К ПОЗИЦИИ(справочно): 1 2 кв. 2015 г. ОЗП=15,2; ЭМ=8,04; ЗПМ=15,2; МАТ=3,53 НР (29806 руб.): 109%=128%*0.85 от ФОТ СП (18048 руб.): 66%=83%*0.8 от ФОТ | 100 кВт радиаторов и конвекторов | 2,9703 (7,42+9,9+27,65+36,8+119,7+71,98+23,58)/100 | 18725.7 | 588.43 | 232.69 | 17.28 | 55621 | 1748 | 691 | 51
17 | ФССЦ-101-3914 Приказ Минстроя РФ от 30.01.14 №31/пр | Дюбели распорные полипропиленовые ИНДЕКС К ПОЗИЦИИ(справочно): 1 2 кв. 2015 г. ОЗП=15,2; ЭМ=8,04; ЗПМ=15,2; МАТ=3,53 | 100 шт. | 26.44 | 86 |  |  |  | 2274
2 | ФССЦ-301-0559 Приказ Минстроя России от 12.11.14 №703/пр | Радиаторы стальные панельные: РСВ2-1, РСВ2-6 однорядные ИНДЕКС К ПОЗИЦИИ(справочно): 1 2 кв. 2015 г. ОЗП=15,2; ЭМ=8,04; ЗПМ=15,2; МАТ=3,53 | кВт | -297 | 167 |  |  |  | -49599
3 | ФССЦ-301-8359 Приказ Минстроя России от 12.11.14 №703/пр | Радиаторы стальные панельные: тип 20 с боковым подключением размером 500х500 мм ИНДЕКС К ПОЗИЦИИ(справочно): 1 2 кв. 2015 г. ОЗП=15,2; ЭМ=8,04; ЗПМ=15,2; МАТ=3,53 | кВт | 9.9 | 962.32 |  |  |  | 9527
4 | ФССЦ-301-8360 Приказ Минстроя России от 12.11.14 №703/пр | Радиаторы стальные панельные: тип 20 с боковым подключением размером 500х600 мм ИНДЕКС К ПОЗИЦИИ(справочно): 1 2 кв. 2015 г. ОЗП=15,2; ЭМ=8,04; ЗПМ=15,2; МАТ=3,53 | кВт | 27.65 | 841.99 |  |  |  | 23281
5 | ФССЦ-301-8361 Приказ Минстроя России от 12.11.14 №703/пр | Радиаторы стальные панельные: тип 20 с боковым подключением размером 500х800 мм ИНДЕКС К ПОЗИЦИИ(справочно): 1 2 кв. 2015 г. ОЗП=15,2; ЭМ=8,04; ЗПМ=15,2; МАТ=3,53 | кВт | 119.7 | 762.03 |  |  |  | 91215
6 | ФССЦ-301-8362 Приказ Минстроя России от 12.11.14 №703/пр | Радиаторы стальные панельные: тип 20 с боковым подключением размером 500х1000 мм ИНДЕКС К ПОЗИЦИИ(справочно): 1 2 кв. 2015 г. ОЗП=15,2; ЭМ=8,04; ЗПМ=15,2; МАТ=3,53 | кВт | 23.58 | 739.7 |  |  |  | 17442
7 | ФЕР18-07-001-05 Приказ Минстроя РФ от 30.01.14 №31/пр | Установка кранов воздушных ИНДЕКС К ПОЗИЦИИ(справочно): 1 2 кв. 2015 г. ОЗП=15,2; ЭМ=8,04; ЗПМ=15,2; МАТ=3,53 НР (3314 руб.): 109%=128%*0.85 от ФОТ СП (2006 руб.): 66%=83%*0.8 от ФОТ | 1 компл. | 163 141+2+10+8+2 | 27.16 | 1.23 |  |  | 4427 | 200
22 | ФССЦ-302-2342 Приказ Минстроя России от 12.11.14 №703/пр | Кран шаровый латунный полнопроходной ИГЛ (Eagle), со стальной ручкой, с внутренней резьбой, давлением: 3 МПа (30 кгс/см2), размером 3/4" ИНДЕКС К ПОЗИЦИИ(справочно): 1 2 кв. 2015 г. ОЗП=15,2; ЭМ=8,04; ЗПМ=15,2; МАТ=3,53 | шт. | 2 | 75.08 |  |  |  | 150
23 | ФССЦ-302-2344 Приказ Минстроя России от 12.11.14 №703/пр | Кран шаровый латунный полнопроходной ИГЛ (Eagle), со стальной ручкой, с внутренней резьбой, давлением: 3 МПа (30 кгс/см2), размером 1 1/4" ИНДЕКС К ПОЗИЦИИ(справочно): 1 2 кв. 2015 г. ОЗП=15,2; ЭМ=8,04; ЗПМ=15,2; МАТ=3,53 | шт. | 10 | 170.42 |  |  |  | 1704
24 | ФССЦ-302-2345 Приказ Минстроя России от 12.11.14 №703/пр | Кран шаровый латунный полнопроходной ИГЛ (Eagle), со стальной ручкой, с внутренней резьбой, давлением: 3 МПа (30 кгс/см2), размером 1 1/2" ИНДЕКС К ПОЗИЦИИ(справочно): 1 2 кв. 2015 г. ОЗП=15,2; ЭМ=8,04; ЗПМ=15,2; МАТ=3,53 | шт. | 8 | 252.35 |  |  |  | 2019
25 | ФССЦ-302-2346 Приказ Минстроя России от 12.11.14 №703/пр | Кран шаровый латунный полнопроходной ИГЛ (Eagle), со стальной ручкой, с внутренней резьбой, давлением: 3 МПа (30 кгс/см2), размером 2" ИНДЕКС К ПОЗИЦИИ(справочно): 1 2 кв. 2015 г. ОЗП=15,2; ЭМ=8,04; ЗПМ=15,2; МАТ=3,53 | шт. | 2 | 356.45 |  |  |  | 713
8 | ФССЦ-302-0474 Приказ Минстроя России от 12.11.14 №703/пр | Краны для спуска воздуха СТД 7073В, латунные ИНДЕКС К ПОЗИЦИИ(справочно): 1 2 кв. 2015 г. ОЗП=15,2; ЭМ=8,04; ЗПМ=15,2; МАТ=3,53 | 10 компл. | -14.1 | 250.9 |  |  |  | -3538
9 | ФССЦ-301-1307 Приказ Минстроя России от 12.11.14 №703/пр | Краны воздушные радиаторов диаметром 25 мм ИНДЕКС К ПОЗИЦИИ(справочно): 1 2 кв. 2015 г. ОЗП=15,2; ЭМ=8,04; ЗПМ=15,2; МАТ=3,53 | шт. | 141 | 2.34 |  |  |  | 330
13 | ФЕР16-05-001-01 Приказ Минстроя РФ от 30.01.14 №31/пр | Установка вентилей, задвижек, затворов, клапанов обратных, кранов проходных на трубопроводах из стальных труб диаметром: до 25 мм ИНДЕКС К ПОЗИЦИИ(справочно): 1 2 кв. 2015 г. ОЗП=15,2; ЭМ=8,04; ЗПМ=15,2; МАТ=3,53 НР (42630 руб.): 109%=128%*0.85 от ФОТ СП (25813 руб.): 66%=83%*0.8 от ФОТ | 1 шт. | 193 185+8 | 75.85 | 13.33 | 3.71 |  | 14639 | 2573 | 716
46 | ФССЦ-302-1789 Приказ Минстроя России от 12.11.14 №703/пр | Кран шаровой полнопроходной с внутренней резьбой, спускным элементом и заглушкой "Danfoss" UNI ISO 228, диаметром: 20 мм ИНДЕКС К ПОЗИЦИИ(справочно): 1 2 кв. 2015 г. ОЗП=15,2; ЭМ=8,04; ЗПМ=15,2; МАТ=3,53 | шт. | 8 | 139.73 |  |  |  | 1118
10 | ФЕР24-01-033-01 Приказ Минстроя РФ от 30.01.14 №31/пр | Установка вентилей и клапанов обратных муфтовых диаметром: до 20 мм ИНДЕКС К ПОЗИЦИИ(справочно): 1 2 кв. 2015 г. ОЗП=15,2; ЭМ=8,04; ЗПМ=15,2; МАТ=3,53 НР (34841 руб.): 111%=130%*0.85 от ФОТ СП (22285 руб.): 71%=89%*0.8 от ФОТ | 1 шт. | 271 | 30.22 | 7.62 |  |  | 8190 | 2065
14 | ФССЦ-302-1342 Приказ Минстроя России от 12.11.14 №703/пр | Вентили проходные муфтовые: 15кч18п для воды давлением 1,6 МПа (16 кгс/см2), диаметром 20 мм ИНДЕКС К ПОЗИЦИИ(справочно): 1 2 кв. 2015 г. ОЗП=15,2; ЭМ=8,04; ЗПМ=15,2; МАТ=3,53 | шт. | -271 | 21.81 |  |  |  | -5911
15 | ФССЦ-301-0881 Приказ Минстроя России от 12.11.14 №703/пр | Клапан "Danfoss", марка: RLV-15 прямой ИНДЕКС К ПОЗИЦИИ(справочно): 1 2 кв. 2015 г. ОЗП=15,2; ЭМ=8,04; ЗПМ=15,2; МАТ=3,53 | шт. | 271 | 106.54 |  |  |  | 28872
12 | ФЕР18-06-003-10 Приказ Минстроя РФ от 30.01.14 №31/пр | Установка воздухоотводчиков ИНДЕКС К ПОЗИЦИИ(справочно): 1 2 кв. 2015 г. ОЗП=15,2; ЭМ=8,04; ЗПМ=15,2; МАТ=3,53 НР (1061 руб.): 109%=128%*0.85 от ФОТ СП (642 руб.): 66%=83%*0.8 от ФОТ | 1 шт. | 4 | 107.21 | 15.79 | 8.34 | 0.27 | 429 | 63 | 33 | 1
18 | ФЕРм11-02-042-02 Приказ Минстроя России от 12.11.14 №703/пр | Клапан с рычажным приводом регулирующий, диаметр условного прохода: 15; 20 мм ИНДЕКС К ПОЗИЦИИ(справочно): 1 2 кв. 2015 г. ОЗП=15,2; ЭМ=8,04; ЗПМ=15,2; МАТ=3,53 НР (10078 руб.): 68%=80%*0.85 от ФОТ СП (7114 руб.): 48%=60%*0.8 от ФОТ | 1 шт. | 78 39+39 | 60.85 | 9.79 | 44.36 | 2.7 | 4746 | 764 | 3460 | 211
16 | ФССЦ-301-3219 Приказ Минстроя России от 12.11.14 №703/пр | Клапан с рычажным приводом регулирующий (балансировочный), марка: MSV-I диаметром 15 мм ИНДЕКС К ПОЗИЦИИ(справочно): 1 2 кв. 2015 г. ОЗП=15,2; ЭМ=8,04; ЗПМ=15,2; МАТ=3,53 | шт. | 78 39+39 | 390.29 |  |  |  | 30443
26 | ФЕР16-04-002-01 Приказ Минстроя России от 12.11.14 №703/пр | Прокладка трубопроводов водоснабжения из напорных полиэтиленовых труб наружным диаметром: 20 мм ИНДЕКС К ПОЗИЦИИ(справочно): 1 2 кв. 2015 г. ОЗП=15,2; ЭМ=8,04; ЗПМ=15,2; МАТ=3,53 НР (503750 руб.): 109%=128%*0.85 от ФОТ СП (305023 руб.): 66%=83%*0.8 от ФОТ | 100 м трубопровода | 14,7 (510+960)/100 | 3554.63 | 1887.18 | 1362.19 | 181.17 | 52253 | 27742 | 20024 | 2663
34 | ФССЦ-507-2970 Приказ Минстроя России от 12.11.14 №703/пр | Труба: ПЭ 80 SDR 11, наружный диаметр 20 мм (ГОСТ 18599-2001) ИНДЕКС К ПОЗИЦИИ(справочно): 1 2 кв. 2015 г. ОЗП=15,2; ЭМ=8,04; ЗПМ=15,2; МАТ=3,53 | 10 м | -132.2 | 26.21 |  |  |  | -3465
29 | ФССЦ-507-4495 Приказ Минстроя России от 12.11.14 №703/пр | Трубы гибкие из молекулярно-сшитого полиэтилена для отопления и водоснабжения БИР ПЕКС "Лайт" (PEX-b), размером: 16х2,0 мм ИНДЕКС К ПОЗИЦИИ(справочно): 1 2 кв. 2015 г. ОЗП=15,2; ЭМ=8,04; ЗПМ=15,2; МАТ=3,53 | 10 м | 51 510/10 | 99 |  |  |  | 5049
30 | ФССЦ-507-4496 Приказ Минстроя России от 12.11.14 №703/пр | Трубы гибкие из молекулярно-сшитого полиэтилена для отопления и водоснабжения БИР ПЕКС "Лайт" (PEX-b), размером: 20х2,0 мм ИНДЕКС К ПОЗИЦИИ(справочно): 1 2 кв. 2015 г. ОЗП=15,2; ЭМ=8,04; ЗПМ=15,2; МАТ=3,53 | 10 м | 96 960/10 | 137.1 |  |  |  | 13162
27 | ФЕР16-04-002-02 Приказ Минстроя России от 12.11.14 №703/пр | Прокладка трубопроводов водоснабжения из напорных полиэтиленовых труб наружным диаметром: 25 мм ИНДЕКС К ПОЗИЦИИ(справочно): 1 2 кв. 2015 г. ОЗП=15,2; ЭМ=8,04; ЗПМ=15,2; МАТ=3,53 НР (36997 руб.): 109%=128%*0.85 от ФОТ СП (22402 руб.): 66%=83%*0.8 от ФОТ | 100 м трубопровода | 1,4 140/100 | 2726.97 | 1484.43 | 839.67 | 110.7 | 3818 | 2078 | 1176 | 155
31 | ФССЦ-507-4497 Приказ Минстроя России от 12.11.14 №703/пр | Трубы гибкие из молекулярно-сшитого полиэтилена для отопления и водоснабжения БИР ПЕКС "Лайт" (PEX-b), размером: 25х2,3 мм ИНДЕКС К ПОЗИЦИИ(справочно): 1 2 кв. 2015 г. ОЗП=15,2; ЭМ=8,04; ЗПМ=15,2; МАТ=3,53 | 10 м | 14 140/10 | 180.8 |  |  |  | 2531
28 | ФЕР16-04-002-03 Приказ Минстроя России от 12.11.14 №703/пр | Прокладка трубопроводов водоснабжения из напорных полиэтиленовых труб наружным диаметром: 32 мм ИНДЕКС К ПОЗИЦИИ(справочно): 1 2 кв. 2015 г. ОЗП=15,2; ЭМ=8,04; ЗПМ=15,2; МАТ=3,53 НР (10537 руб.): 109%=128%*0.85 от ФОТ СП (6380 руб.): 66%=83%*0.8 от ФОТ | 100 м трубопровода | 0,5 50/100 | 3204.33 | 1208.26 | 491.32 | 63.72 | 1602 | 604 | 246 | 32
32 | ФССЦ-507-4498 Приказ Минстроя России от 12.11.14 №703/пр | Трубы гибкие из молекулярно-сшитого полиэтилена для отопления и водоснабжения БИР ПЕКС "Лайт" (PEX-b), размером: 32х3,0 мм ИНДЕКС К ПОЗИЦИИ(справочно): 1 2 кв. 2015 г. ОЗП=15,2; ЭМ=8,04; ЗПМ=15,2; МАТ=3,53 | 10 м | 5 50/10 | 314.6 |  |  |  | 1573
Магистрали системы отопления
35 | ФЕР16-02-002-01 Приказ Минстроя РФ от 30.01.14 №31/пр | Прокладка трубопроводов водоснабжения из стальных водогазопроводных оцинкованных труб диаметром: 15 мм ИНДЕКС К ПОЗИЦИИ(справочно): 1 2 кв. 2015 г. ОЗП=15,2; ЭМ=8,04; ЗПМ=15,2; МАТ=3,53 НР (2734 руб.): 109%=128%*0.85 от ФОТ СП (1655 руб.): 66%=83%*0.8 от ФОТ | 100 м трубопровода | 0,46 46/100 | 3268.28 | 356.61 | 54.77 | 2.03 | 1503 | 164 | 25 | 1
36 | ФЕР16-02-002-02 Приказ Минстроя РФ от 30.01.14 №31/пр | Прокладка трубопроводов водоснабжения из стальных водогазопроводных оцинкованных труб диаметром: 20 мм ИНДЕКС К ПОЗИЦИИ(справочно): 1 2 кв. 2015 г. ОЗП=15,2; ЭМ=8,04; ЗПМ=15,2; МАТ=3,53 НР (5583 руб.): 109%=128%*0.85 от ФОТ СП (3381 руб.): 66%=83%*0.8 от ФОТ | 100 м трубопровода | 0,94 94/100 | 3718.75 | 356.61 | 54.77 | 2.03 | 3496 | 335 | 51 | 2
37 | ФЕР16-02-002-03 Приказ Минстроя РФ от 30.01.14 №31/пр | Прокладка трубопроводов водоснабжения из стальных водогазопроводных оцинкованных труб диаметром: 25 мм ИНДЕКС К ПОЗИЦИИ(справочно): 1 2 кв. 2015 г. ОЗП=15,2; ЭМ=8,04; ЗПМ=15,2; МАТ=3,53 НР (7738 руб.): 109%=128%*0.85 от ФОТ СП (4685 руб.): 66%=83%*0.8 от ФОТ | 100 м трубопровода | 1,3 130/100 | 4015.36 | 356.61 | 54.77 | 2.03 | 5220 | 464 | 71 | 3
38 | ФЕР16-02-002-04 Приказ Минстроя РФ от 30.01.14 №31/пр | Прокладка трубопроводов водоснабжения из стальных водогазопроводных оцинкованных труб диаметром: 32 мм ИНДЕКС К ПОЗИЦИИ(справочно): 1 2 кв. 2015 г. ОЗП=15,2; ЭМ=8,04; ЗПМ=15,2; МАТ=3,53 НР (10703 руб.): 109%=128%*0.85 от ФОТ СП (6481 руб.): 66%=83%*0.8 от ФОТ | 100 м трубопровода | 1,8 180/100 | 4730.44 | 356.61 | 54.77 | 2.03 | 8515 | 642 | 99 | 4
39 | ФЕР16-02-002-05 Приказ Минстроя РФ от 30.01.14 №31/пр | Прокладка трубопроводов водоснабжения из стальных водогазопроводных оцинкованных труб диаметром: 40 мм ИНДЕКС К ПОЗИЦИИ(справочно): 1 2 кв. 2015 г. ОЗП=15,2; ЭМ=8,04; ЗПМ=15,2; МАТ=3,53 НР (9510 руб.): 109%=128%*0.85 от ФОТ СП (5759 руб.): 66%=83%*0.8 от ФОТ | 100 м трубопровода | 1,6 160/100 | 5412.98 | 356.61 | 54.77 | 2.03 | 8661 | 571 | 88 | 3
40 | ФЕР16-02-005-03 Приказ Минстроя РФ от 30.01.14 №31/пр | Прокладка трубопроводов отопления и водоснабжения из стальных электросварных труб диаметром: 65 мм ИНДЕКС К ПОЗИЦИИ(справочно): 1 2 кв. 2015 г. ОЗП=15,2; ЭМ=8,04; ЗПМ=15,2; МАТ=3,53 НР (580 руб.): 109%=128%*0.85 от ФОТ СП (351 руб.): 66%=83%*0.8 от ФОТ | 100 м трубопровода | 0,049 4,9/100 | 6197.38 | 704.28 | 139.89 | 3.11 | 304 | 35 | 7
44 | ФССЦ-302-1318 Приказ Минстроя России от 12.11.14 №703/пр | Трубопроводы из стальных электросварных труб с гильзами для отопления и водоснабжения, наружный диаметр: 76 мм, толщина стенки 3,5 мм ИНДЕКС К ПОЗИЦИИ(справочно): 1 2 кв. 2015 г. ОЗП=15,2; ЭМ=8,04; ЗПМ=15,2; МАТ=3,53 | м | -4.9 | 53.12 |  |  |  | -260
43 | ФССЦ-302-1331 Приказ Минстроя России от 12.11.14 №703/пр | Трубопроводы из стальных электросварных труб с гильзами для отопления и водоснабжения, наружный диаметр: 45 мм, толщина стенки 3,5 мм ИНДЕКС К ПОЗИЦИИ(справочно): 1 2 кв. 2015 г. ОЗП=15,2; ЭМ=8,04; ЗПМ=15,2; МАТ=3,53 | м | 4.9 | 31.75 |  |  |  | 156
41 | ФЕР16-02-005-05 Приказ Минстроя РФ от 30.01.14 №31/пр | Прокладка трубопроводов отопления и водоснабжения из стальных электросварных труб диаметром: 100 мм ИНДЕКС К ПОЗИЦИИ(справочно): 1 2 кв. 2015 г. ОЗП=15,2; ЭМ=8,04; ЗПМ=15,2; МАТ=3,53 НР (778 руб.): 109%=128%*0.85 от ФОТ СП (471 руб.): 66%=83%*0.8 от ФОТ | 100 м трубопровода | 0,06 6,0/100 | 8986.77 | 778.36 | 198.47 | 5 | 539 | 47 | 12
45 | ФССЦ-302-1320 Приказ Минстроя России от 12.11.14 №703/пр | Трубопроводы из стальных электросварных труб с гильзами для отопления и водоснабжения, наружный диаметр: 108 мм, толщина стенки 4 мм ИНДЕКС К ПОЗИЦИИ(справочно): 1 2 кв. 2015 г. ОЗП=15,2; ЭМ=8,04; ЗПМ=15,2; МАТ=3,53 | м | -6 | 79.36 |  |  |  | -476
42 | ФССЦ-302-1319 Приказ Минстроя России от 12.11.14 №703/пр | Трубопроводы из стальных электросварных труб с гильзами для отопления и водоснабжения, наружный диаметр: 89 мм, толщина стенки 3,5 мм ИНДЕКС К ПОЗИЦИИ(справочно): 1 2 кв. 2015 г. ОЗП=15,2; ЭМ=8,04; ЗПМ=15,2; МАТ=3,53 | м | 6 | 61.76 |  |  |  | 371
33 | ФССЦ-301-1224 Приказ Минстроя РФ от 30.01.14 №31/пр | Крепления для трубопроводов: кронштейны, планки, хомуты ИНДЕКС К ПОЗИЦИИ(справочно): 1 2 кв. 2015 г. ОЗП=15,2; ЭМ=8,04; ЗПМ=15,2; МАТ=3,53 | кг |  | 11.98
47 | ФЕР26-01-017-01 Приказ Минстроя РФ от 30.01.14 №31/пр | Изоляция трубопроводов диаметром 180 мм изделиями из вспененного каучука ( «Армофлекс»), вспененного полиэтилена ( «Термофлекс»): трубками ИНДЕКС К ПОЗИЦИИ(справочно): 1 2 кв. 2015 г. ОЗП=15,2; ЭМ=8,04; ЗПМ=15,2; МАТ=3,53 НР (41240 руб.): 85%=100%*0.85 от ФОТ СП (27170 руб.): 56%=70%*0.8 от ФОТ | 10 м трубопровода | 91,4 (46+94+130+180+160+220+84)/10 | 2101.83 | 34.92 | 22.63 |  | 192107 | 3192 | 2068
50 | ФССЦ-104-0162 Приказ Минстроя России от 12.11.14 №703/пр | Трубки из вспененного полиэтилена (пенополиэтилен) «Термофлекс» диаметром 108х13 мм ИНДЕКС К ПОЗИЦИИ(справочно): 1 2 кв. 2015 г. ОЗП=15,2; ЭМ=8,04; ЗПМ=15,2; МАТ=3,53 | м | -1005 | 142.45 |  |  |  | -143162
49 | ФССЦ-104-0950 Приказ Минстроя России от 12.11.14 №703/пр | Трубки из вспененного полиэтилена, внутренний диаметр: 15 мм, толщина 20 мм ИНДЕКС К ПОЗИЦИИ(справочно): 1 2 кв. 2015 г. ОЗП=15,2; ЭМ=8,04; ЗПМ=15,2; МАТ=3,53 | 100 м | 0,46 46/100 | 2243 |  |  |  | 1032
48 | ФССЦ-104-0952 Приказ Минстроя России от 12.11.14 №703/пр | Трубки из вспененного полиэтилена, внутренний диаметр: 22 мм, толщина 20 мм ИНДЕКС К ПОЗИЦИИ(справочно): 1 2 кв. 2015 г. ОЗП=15,2; ЭМ=8,04; ЗПМ=15,2; МАТ=3,53 | 100 м | 0,94 94/100 | 2730 |  |  |  | 2566
51 | ФССЦ-104-0953 Приказ Минстроя России от 12.11.14 №703/пр | Трубки из вспененного полиэтилена, внутренний диаметр: 25 мм, толщина 20 мм ИНДЕКС К ПОЗИЦИИ(справочно): 1 2 кв. 2015 г. ОЗП=15,2; ЭМ=8,04; ЗПМ=15,2; МАТ=3,53 | 100 м | 1,3 130/100 | 2829 |  |  |  | 3678
52 | ФССЦ-104-0956 Приказ Минстроя России от 12.11.14 №703/пр | Трубки из вспененного полиэтилена, внутренний диаметр: 35 мм, толщина 20 мм ИНДЕКС К ПОЗИЦИИ(справочно): 1 2 кв. 2015 г. ОЗП=15,2; ЭМ=8,04; ЗПМ=15,2; МАТ=3,53 | 100 м | 1,8 180/100 | 3740 |  |  |  | 6732
53 | ФССЦ-104-0957 Приказ Минстроя России от 12.11.14 №703/пр | Трубки из вспененного полиэтилена, внутренний диаметр: 42 мм, толщина 20 мм ИНДЕКС К ПОЗИЦИИ(справочно): 1 2 кв. 2015 г. ОЗП=15,2; ЭМ=8,04; ЗПМ=15,2; МАТ=3,53 | 100 м | 1,6 160/100 | 3941 |  |  |  | 6306
54 | ФССЦ-104-0960 Приказ Минстроя России от 12.11.14 №703/пр | Трубки из вспененного полиэтилена, внутренний диаметр: 57 мм, толщина 20 мм ИНДЕКС К ПОЗИЦИИ(справочно): 1 2 кв. 2015 г. ОЗП=15,2; ЭМ=8,04; ЗПМ=15,2; МАТ=3,53 | 100 м | 2,619048 220/84 | 4914 |  |  |  | 12870
55 | ФССЦ-104-0293 Приказ Минстроя России от 12.11.14 №703/пр | Трубки из вспененного полиэтилена, внутренний диаметр: 89 мм, толщина 20 мм ИНДЕКС К ПОЗИЦИИ(справочно): 1 2 кв. 2015 г. ОЗП=15,2; ЭМ=8,04; ЗПМ=15,2; МАТ=3,53 | 100 м | 0,84 84/100 | 7593 |  |  |  | 6378
Итого прямые затраты по разделу в ценах 2001г. | [8 empty] | 431151 | 43287 | 28767 | 3126
Итого прямые затраты по разделу с учетом индексов, в текущих ценах (2 кв. 2015 г. ОЗП=15,2; ЭМ=8,04; ЗПМ=15,2; МАТ=3,53) | [8 empty] | 2156862 | 657962 | 231287 | 47515
Накладные расходы | [8 empty] | 751878
Сметная прибыль | [8 empty] | 459665
Итого по разделу 1 Отопление | [8 empty] | 3368405
Итого Строительные работы | [8 empty] | 3309939
Итого Монтажные работы | [8 empty] | 58466
Итого | [8 empty] | 3368405
В том числе:
Материалы | [8 empty] | 1267613
Машины и механизмы | [8 empty] | 231287
ФОТ | [8 empty] | 705477
Накладные расходы | [8 empty] | 751878
Сметная прибыль | [8 empty] | 459665
Итого по разделу 1 Отопление | [8 empty] | 3368405
Раздел 2. Оборудование
19 | Прайс-лист Prado-Classic | Стальные панельные радиаторы 20-500-400/0,53кВт Формулы цены единицы: МАТ=2467/1,18/3,53 ИНДЕКС К ПОЗИЦИИ(справочно): 1 2 кв. 2015 г. ОЗП=15,2; ЭМ=8,04; ЗПМ=15,2; МАТ=3,53 | шт. | 14 | 592,26 2467/1,18/3,53 |  |  |  | 8292
20 | Прайс-лист Prado-Classic | Стальные панельные радиаторы 20-500-700/0,92 Вт Формулы цены единицы: МАТ=3605/1,18/3,53 ИНДЕКС К ПОЗИЦИИ(справочно): 1 2 кв. 2015 г. ОЗП=15,2; ЭМ=8,04; ЗПМ=15,2; МАТ=3,53 | шт. | 40 | 865,46 3605/1,18/3,53 |  |  |  | 34618
21 | Прайс-лист Prado-Classic | Стальные панельные радиаторы 20-500-900/,18кВт Формулы цены единицы: МАТ=4367/1,18/3,53 ИНДЕКС К ПОЗИЦИИ(справочно): 1 2 кв. 2015 г. ОЗП=15,2; ЭМ=8,04; ЗПМ=15,2; МАТ=3,53 | шт. | 61 | 1048,4 4367/1,18/3,53 |  |  |  | 63952
11 | Прайс-лист Danfoss | Клапан с предварительной настройкой повышенной пропускной способностью Формулы цены единицы: МАТ=1442/1,18/3,53 ИНДЕКС К ПОЗИЦИИ(справочно): 1 2 кв. 2015 г. ОЗП=15,2; ЭМ=8,04; ЗПМ=15,2; МАТ=3,53 | шт. | 185 | 346,19 1442/1,18/3,53 |  |  |  | 64045
Итого прямые затраты по разделу в ценах 2001г. | [8 empty] | 170907
Итого прямые затраты по разделу с учетом индексов, в текущих ценах (2 кв. 2015 г. ОЗП=15,2; ЭМ=8,04; ЗПМ=15,2; МАТ=3,53) | [8 empty] | 603302
Итого по разделу 2 Оборудование | [8 empty] | 603302
ИТОГИ ПО СМЕТЕ:
Итого прямые затраты по смете в ценах 2001г. | [8 empty] | 602058 | 43287 | 28767 | 3126
Итого прямые затраты по смете с учетом индексов, в текущих ценах (2 кв. 2015 г. ОЗП=15,2; ЭМ=8,04; ЗПМ=15,2; МАТ=3,53) | [8 empty] | 2760164 | 657962 | 231287 | 47515
Накладные расходы | [8 empty] | 751878
В том числе, справочно:
68% = 80%*0.85 ФОТ (от 14820) (Поз. 18) | [8 empty] | 10078
85% = 100%*0.85 ФОТ (от 48518) (Поз. 47, 50, 49, 48, 51-55) | [8 empty] | 41240
109% = 128%*0.85 ФОТ (от 610751) (Поз. 1, 17, 2-7, 22-25, 8-9, 13, 46, 12, 16, 26, 34, 29-30, 27, 31, 28, 32, 35-40, 44, 43, 41, 45, 42) | [8 empty] | 665719
111% = 130%*0.85 ФОТ (от 31388) (Поз. 10, 14-15) | [8 empty] | 34841
Сметная прибыль | [8 empty] | 459665
В том числе, справочно:
48% = 60%*0.8 ФОТ (от 14820) (Поз. 18) | [8 empty] | 7114
56% = 70%*0.8 ФОТ (от 48518) (Поз. 47, 50, 49, 48, 51-55) | [8 empty] | 27170
66% = 83%*0.8 ФОТ (от 610751) (Поз. 1, 17, 2-7, 22-25, 8-9, 13, 46, 12, 16, 26, 34, 29-30, 27, 31, 28, 32, 35-40, 44, 43, 41, 45, 42) | [8 empty] | 403096
71% = 89%*0.8 ФОТ (от 31388) (Поз. 10, 14-15) | [8 empty] | 22285
ВСЕГО по смете | [8 empty] | 3971707
Итого Строительные работы | [8 empty] | 3913241
Итого Монтажные работы | [8 empty] | 58466
Итого | [8 empty] | 3971707
В том числе:
Материалы | [8 empty] | 1870915
Машины и механизмы | [8 empty] | 231287
ФОТ | [8 empty] | 705477
Накладные расходы | [8 empty] | 751878
Сметная прибыль | [8 empty] | 459665
ВСЕГО по смете | [8 empty] | 3971707