## Ресурсная смета
СОГЛАСОВАНО: | [9 empty] | УТВЕРЖДАЮ:
______________ | [9 empty] | _______________
" _____ " ________________ 2014 г. | [9 empty] | "______ " _______________2014 г.
ЛОКАЛЬНЫЙ РЕСУРСНЫЙ СМЕТНЫЙ РАСЧЕТ №
(локальная смета)
|  | на | обвязка в котельной
(наименование работ и затрат, наименование объекта)
Основание:
|  | Сметная стоимость _______________________________________________________________________________________________ |  |  | ___________________________99,068 |  | тыс. руб.
|  | строительных работ _______________________________________________________________________________________________ |  |  | _______________________________________________________________________________________________80,074 |  | тыс. руб.
|  | монтажных работ _______________________________________________________________________________________________ |  |  | _______________________________________________________________________________________________11,569 |  | тыс. руб.
|  | Средства на оплату труда _______________________________________________________________________________________________ |  |  | ___________________________28,746 |  | тыс. руб.
|  | Сметная трудоемкость _______________________________________________________________________________________________ |  |  | _______________________________________________________________________________________________204,82 |  | чел.час
|  | Трудозатраты механизаторов _______________________________________________________________________________________________ |  |  | _______________________________________________________________________________________________23,89 |  | чел.час
Составлен(а) в текущих (прогнозных) ценах по состоянию на ______________
№ пп | Обоснование | Наименование | Ед. изм. | Кол. |  | Сметная стоимость в текущих (прогнозных) ценах, руб. | [5 empty] | Т/з осн. раб. | Т/з мех.
|  |  |  | на ед. | всего | на ед. | общая | В том числе
[8 empty] | Осн.З/п | Эк.Маш. | З/пМех | Мат
1 | 2 | 3 | 4 | 5 | 6 | 7 | 8 | 9 | 10 | 11 | 12 | 13 | 14
Раздел 1. Новый Раздел
1 | ГЭСН16-05-001-01 Пр. Минрегион от 17.11.08 № 253 | Установка вентилей, задвижек, затворов, клапанов обратных, кранов проходных на трубопроводах из стальных труб диаметром: до 25 мм | 1 шт. |  | 8 | 278.11 | 2224.88 | 1362.48 | 176.96 | 9.04 | 685.44 | 11.76
2 |  | Кран шаровый 25мм 1,6МПа 11б27п | шт |  | 8
3 | ГЭСН18-07-001-02 Пр. Минрегион от 17.11.08 № 253 | Установка манометров: с трехходовым краном | 1 компл. |  | 4 | 29.61 | 118.44 | 111.24 |  |  | 7.2 | 0.88
4 |  | Кран трёхходовой 15мм 1,6МПа | шт |  | 4
5 |  | Манометр калиброванный КМ-22Р | шт |  | 4
6 | ГЭСН16-02-004-02 Пр. Минрегион от 17.11.08 № 253 | Прокладка трубопроводов отопления и газоснабжения из стальных бесшовных труб диаметром: 65 мм | 100 м трубопровода |  | 0,06 6 / 100 | 10117.89 | 607.07 | 538.47 | 55.24 | 8.92 | 13.36 | 4.32 | 0.01
7 |  | Труба 76*3,5мм | м |  | 6
8 | ГЭСН16-02-002-03 Пр. Минрегион от 17.11.08 № 253 | Прокладка трубопроводов водоснабжения из стальных водогазопроводных оцинкованных труб диаметром: 25 мм | 100 м трубопровода |  | 0,42 42 / 100 | 5047.96 | 2120.14 | 1910.83 | 160.89 | 30.5 | 48.42 | 15.57 | 0.06
9 |  | Труба 25*3,2мм | м |  | 42
10 | ГЭСН16-02-002-01 Пр. Минрегион от 17.11.08 № 253 | Прокладка трубопроводов водоснабжения из стальных водогазопроводных оцинкованных труб диаметром: 15 мм | 100 м трубопровода |  | 0,02 2 / 100 | 5040.98 | 100.82 | 90.99 | 7.66 | 1.45 | 2.17 | 0.74
11 |  | Труба 15*2,8мм | м |  | 2
12 | ГЭСНм12-01-012-03 Пр. Минрегион от 04.08.09 № 321 | Отвод, изготовленный на монтажной площадке, для трубопроводов из стальных труб на условное давление свыше 10 до 50 МПа, диаметр труб наружный и условный: 57х32 - 68х40 мм | 1000 шт. |  | 0,003 3 / 1000 | 385806.22 | 1157.42 | 427.1 | 730.32 | 230.86 |  | 3.48 | 2
13 |  | Отвод стальной 90-76*3,5 | шт |  | 3
14 | ГЭСН22-03-014-01 Пр. Минрегион от 17.11.08 № 253 | Установка фланцевого изолирующего соединнения Ду25 | 1 фланец |  | 4 | 652.66 | 2610.64 | 208.76 | 714.68 | 122.8 | 1687.2 | 1.48 | 1
15 |  | Соединение изолирующее ф25 | шт |  | 4
16 | ГЭСНр65-17-1 Пр. Минрегион от 13.10.08 № 207 | Установка заглушек диаметром трубопроводов: до 100 мм | 100 заглушек |  | 0,01 1 / 100 | 18199.47 | 181.99 | 126.68 | 0.64 | 0.11 | 54.67 | 1.12
17 |  | Заглушка ф76х3,5 | шт |  | 1
18 |  | Крепления ф76 | шт |  | 30
19 | ГЭСН13-03-002-04 И8-Пр. Минрегиона от 29.06.12 №262 | Огрунтовка металлических поверхностей за один раз: грунтовкой ГФ-021 | 100 м2 окрашиваемой поверхности |  | 0,12 12 / 100 | 1430.22 | 171.63 | 86.37 | 5.09 | 0.27 | 80.17 | 0.64
20 | ГЭСН13-03-004-23 И8-Пр. Минрегиона от 29.06.12 №262 | Окраска металлических огрунтованных поверхностей: краской БТ-177 серебристой (За 2 раза ПЗ=2 (ОЗП=2; ЭМ=2 к расх.; ЗПМ=2; МАТ=2 к расх.; ТЗ=2; ТЗМ=2)) | 100 м2 окрашиваемой поверхности |  | 0,12 12 / 100 | 2532.64 | 303.92 | 80.08 | 13.6 | 0.8 | 210.24 | 0.69
21 | ГЭСН09-06-033-01 Пр. Минрегион от 17.11.08 № 253 | Монтаж каркасов вытяжных, вентиляционных и дымовых труб высотой до 250 м | 1 т конструкций |  | 0,1 100/1000 | 7205.04 | 720.5 | 418.86 | 87.46 | 10.99 | 214.18 | 3.31 | 0.03
22 | ГЭСН09-06-001-02 Пр. Минрегион от 17.11.08 № 253 | Монтаж: шиберА | 1 т конструкций |  | 0,002 (0,5*4)/1000 | 6781.62 | 13.56 | 11.07 | 1.63 | 0.08 | 0.86 | 0.1
23 |  | Шибер ф180 | шт |  | 4
24 | ГЭСНм12-01-012-04 Пр. Минрегион от 04.08.09 № 321 | Отвод, изготовленный на монтажной площадке, для трубопроводов из стальных труб на условное давление свыше 10 до 50 МПа, диаметр труб наружный и условный: 102х60 - 114х65 мм | 1000 шт. |  | 0,004 4 / 1000 | 609243.12 | 2436.97 | 569.47 | 1867.5 | 549.44 |  | 4.64 | 4.57
25 |  | Отводы 45 d=180 | шт |  | 4
26 | ГЭСН22-03-001-05 Приказ Минстроя РФ от 30.01.14 №31/пр | Установка фасонных частей стальных сварных диаметром: 100-250 мм | 1 т фасонных частей |  | 0,0116 (4*2,9)/1000 | 128317.39 | 1488.48 | 578.88 | 871.49 | 149.81 | 38.11 | 4.1 | 1.2
27 |  | Тройник 45 ф180 | шт |  | 4
28 | ГЭСН16-02-004-07 Пр. Минрегион от 17.11.08 № 253 | Прокладка трубопроводов отопления и газоснабжения из стальных бесшовных труб диаметром: 200 мм | 100 м трубопровода |  | 0,36 (24+12) / 100 | 44146.48 | 15892.73 | 8122.77 | 1063.63 | 127.05 | 6706.33 | 66.93 | 0.37
29 |  | Труба ф180 | м |  | 36
30 | ГЭСН20-02-009-01 Пр. Минрегион от 17.11.08 № 253 | Установка зонтов над шахтами из листовой стали круглого сечения диаметром: 200 мм(прим.) | 1 зонт |  | 4 | 77.69 | 310.76 | 220.4 | 39.36 | 4.52 | 51 | 1.88
31 |  | Окончание коническое ф180 | шт |  | 4
32 | ГЭСН12-01-010-01 Пр. Минрегион от 17.11.08 № 253 | Устройство мелких покрытий (брандмауэры, парапеты, свесы и т.п.) из листовой оцинкованной стали | 100 м2 покрытия |  | 0,01 1 / 100 | 39788.77 | 397.89 | 122.89 | 1.51 | 0.36 | 273.49 | 1.13
33 |  | Фартук ф240 | шт |  | 2
34 | ГЭСН18-06-006-01 Пр. Минрегион от 17.11.08 № 253 | Установка узлов конденсатоотводчиков диаметром : 15 мм | 1 узел |  | 4 | 721.75 | 2887 | 1423.68 | 145.84 | 24.72 | 1317.48 | 11.6 | 0.04
35 |  | Заглушка с конденсатоотводом | шт |  | 4
36 | ГЭСН22-03-001-05 Приказ Минстроя РФ от 30.01.14 №31/пр | Установка фасонных частей стальных сварных диаметром: 100-250 мм | 1 т фасонных частей |  | 0,0116 (4*2,9)/1000 | 128317.39 | 1488.48 | 578.88 | 871.49 | 149.81 | 38.11 | 4.1 | 1.2
37 |  | Тройник 45 ф180 | шт |  | 4
38 | ГЭСН09-03-039-04 Пр. Минрегион от 17.11.08 № 253 | Монтаж опорных конструкций: подвесок и хомутов для крепления трубопроводов внутри зданий и сооружений | 1 т конструкций |  | 0,025 25/1000 | 14496.31 | 362.41 | 311.67 | 13.38 | 1.03 | 37.36 | 2.72
39 | ГЭСНм08-02-144-01 Пр. Минрегион от 04.08.09 № 321 | Присоединение к зажимам жил проводов или кабелей сечением: до 2,5 мм2 | 100 шт. |  | 0,26 26 / 100 | 1472.76 | 382.92 | 382.92 |  |  |  | 3.12
40 | ГЭСНм08-02-412-01 И2-Пр. Минрегион от 21.12.10 №747 | Затягивание провода в проложенные трубы и металлические рукава первого одножильного или многожильного в общей оплетке, суммарное сечение: до 2,5 мм2 | 100 м |  | 1,5 150 / 100 | 1111.56 | 1667.34 | 1009.64 | 20.87 | 3.57 | 636.83 | 8.42 | 0.02
41 |  | Кабель МКШ 3*0,75 | м |  | 150
42 | ГЭСНм08-02-409-01 И2-Пр. Минрегион от 21.12.10 №747 | Труба винипластовая по установленным конструкциям, по стенам и колоннам с креплением скобами, диаметр: до 20 мм | 100 м |  | 0,15 15 / 100 | 5367.12 | 805.07 | 428.33 | 47.52 | 3.92 | 329.22 | 3.57 | 0.02
43 |  | Металлорукав 15 | м |  | 15
44 | ГЭСН24-02-121-01 Пр. Минрегион от 17.11.08 № 253 | Монтаж инвентарного узла для очистки и испытания газопровода, условный диаметр газопровода: до 50 мм | 1 узел |  | 1 | 600.67 | 600.67 | 382.92 | 182.7 | 13.58 | 35.05 | 3.12
45 | ГЭСН24-02-120-02 Пр. Минрегион от 17.11.08 № 253 | Очистка полости трубопровода продувкой воздухом, условный диаметр газопровода: до 100 мм | 100 м трубопровода |  | 0,5 50 / 100 | 128.82 | 64.41 | 25.16 | 39.25 | 12.28 |  | 0.21 | 0.1
46 | ГЭСН24-02-122-02 Пр. Минрегион от 17.11.08 № 253 | Подъем давления при испытании воздухом газопроводов низкого и среднего давления (до 0,3 МПа) условным диаметром: до 100 мм | 100 м газопровода |  | 0,5 50 / 100 | 54.14 | 27.07 | 7.37 | 19.7 | 5.01 |  | 0.06 | 0.03
47 | ГЭСН24-02-124-01 Пр. Минрегион от 17.11.08 № 253 | Выдержка под давлением до 0,6 МПа при испытании на прочность и герметичность газопроводов условным диаметром: 50-300 мм | 1 участок испытания газопровода |  | 1 | 6685.59 | 6685.59 | 1718.22 | 4967.37 | 1228.99 |  | 14 | 7
48 | ГЭСН25-12-010-01 И4-Пр. Минрегион от 13.07.11 №339 | Пневматическое испытание (воздухом) трубопроводов: до Ду 100 мм | 1 км трубопровода |  | 0,05 50/1000 | 44878.96 | 2243.95 | 511.06 | 1732.89 | 280.84 |  | 4.41 | 1.46
Итого прямые затраты по смете в текущих ценах | [6 empty] | 48072.75 | 21767.19 | 13838.67 | 2970.75 | 12466.89 | 178.1 | 19.11
Итого прямые затраты по смете с учетом коэффициентов к итогам | [6 empty] | 54797.51 | 25032.27 | 17298.35 | 3713.45 | 12466.89 | 204.82 | 23.89
В том числе, справочно:
МДС35-IV п.4.7._При ремонте и реконструкции зданий и сооружений работы, аналогичные технологическим процессам в новом строительстве ОЗП=1,15; ЭМ=1,25; ЗПМ=1,25; ТЗ=1,15; ТЗМ=1,25 (Поз. 1, 3, 6-11, 15, 17-18, 28-30, 34-35, 43, 2, 4, 13-14, 25-26, 36, 44-47, 16, 19-23, 27, 31, 33, 37-38, 32, 48, 5, 12, 24, 39-42) | [6 empty] | 6724.76 | 3265.08 | 3459.67 | 742.69 |  | 26.715 | 4.7775
Накладные расходы | [6 empty] | 23553.77
В том числе, справочно:
80%*(0,85*0,94) * 0,85 ФОТ (от 2121,44) (Поз. 5, 12, 24) | [6 empty] | 1152.71
90%*(0,85*0,94) * 0,85 ФОТ (от 1060,73) (Поз. 19-23, 27, 31, 33, 37-38) | [6 empty] | 648.4
95%*(0,85*0,94) * 0,85 ФОТ (от 2103,38) (Поз. 39-42) | [6 empty] | 1357.18
103%*(0,85*0,94) * 0,85 ФОТ (от 145,82) (Поз. 16) | [6 empty] | 102.01
120%*(0,85*0,94) * 0,85 ФОТ (от 1080,54) (Поз. 32, 48) | [6 empty] | 880.69
128%*(0,85*0,94) * 0,85 ФОТ (от 16105,74) (Поз. 1, 3, 6-11, 15, 17-18, 28-30, 34-35, 43) | [6 empty] | 14001.94
130%*(0,85*0,94) * 0,85 ФОТ (от 6128,07) (Поз. 2, 4, 13-14, 25-26, 36, 44-47) | [6 empty] | 5410.84
Сметная прибыль | [6 empty] | 13292.6
В том числе, справочно:
60%*(0,8*0,9) * 0,8 ФОТ (от 3206,03) (Поз. 16, 48, 5, 12, 24) | [6 empty] | 1108.01
65%*(0,8*0,9) * 0,8 ФОТ (от 2245,15) (Поз. 32, 39-42) | [6 empty] | 840.59
70%*(0,8*0,9) * 0,8 ФОТ (от 192,76) (Поз. 19-20) | [6 empty] | 77.72
83%*(0,8*0,9) * 0,8 ФОТ (от 16105,74) (Поз. 1, 3, 6-11, 15, 17-18, 28-30, 34-35, 43) | [6 empty] | 7699.83
85%*(0,8*0,9) * 0,8 ФОТ (от 867,97) (Поз. 21-23, 27, 31, 33, 37-38) | [6 empty] | 424.96
89%*(0,8*0,9) * 0,8 ФОТ (от 6128,07) (Поз. 2, 4, 13-14, 25-26, 36, 44-47) | [6 empty] | 3141.49
Итоги по смете:
Итого Строительные работы | [6 empty] | 80074.41 |  |  |  |  | 178.1 | 15.63
Итого Монтажные работы | [6 empty] | 11569.47 |  |  |  |  | 26.72 | 8.26
Итого | [6 empty] | 91643.88 |  |  |  |  | 204.82 | 23.89
В том числе:
Материалы | [6 empty] | 12466.89
Машины и механизмы | [6 empty] | 17298.35
ФОТ | [6 empty] | 28745.72
Накладные расходы | [6 empty] | 23553.77
Сметная прибыль | [6 empty] | 13292.6
Временные 1,8% | [6 empty] | 1649.59
Итого | [6 empty] | 93293.47
Компенсация возмещения НДС при упрощенной системе налогооблажения согласно Письма № НЗ-6292 от 10 06.10.2003 (МАТ+ОБ+(ЭМ-ЗПМ)+НР*0,1712+СП*0,15)*0,18 | [6 empty] | 5774.06
ВСЕГО по смете | [6 empty] | 99067.53 |  |  |  |  | 204.82 | 23.89