## Локальная смета
| СОГЛАСОВАНО: | [11 empty] | УТВЕРЖДАЮ:
| _______________________________ | [11 empty] | _______________________________
| "____" _______________2009г. | [11 empty] | "____" _______________2009г.
(наименование стройки)
ЛОКАЛЬНЫЙ СМЕТНЫЙ РАСЧЕТ №
(локальная смета)
|  | на | Временный септик для здания АБК
(наименование работ и затрат, наименование объекта)
Основание:
|  |  | Сметная стоимость строительных работ _______________________________________________________________________________________________ | [5 empty] | ___________________________26,990 |  | тыс.руб.
|  |  | Средства на оплату труда _______________________________________________________________________________________________ | [5 empty] | ___________________________2,949 |  | тыс.руб.
|  |  | Сметная трудоемкость _______________________________________________________________________________________________ | [5 empty] | _______________________________________________________________________________________________262,33 |  | чел.час
Составлен(а) в текущих (прогнозных) ценах по состоянию на квартал 2009г.
№ пп | Обоснование | Наименование | Ед. изм. | Кол. | Стоимость единицы, руб. |  |  |  | Общая стоимость, руб. |  |  |  | Т/з осн. раб.на ед. | Т/з осн. раб. Всего | Т/з мех. на ед. | Т/з мех. Всего
[5 empty] | Всего | В том числе |  |  | Всего | В том числе
[6 empty] | Осн.З/п | Эк.Маш | З/пМех |  | Осн.З/п | Эк.Маш | З/пМех
1 | 2 | 3 | 4 | 5 | 6 | 7 | 8 | 9 | 10 | 11 | 12 | 13 | 14 | 15 | 16 | 17
Раздел 1. Земляные работы. Устройство колодца (кольца 4шт КС 15.9, плита-днище 2шт ПН.15)
1 | ТЕР01-01-018-03 | Разработка грунта с погрузкой на автомобили-самосвалы в котлованах объемом до 500 м3, экскаваторами с ковшом вместимостью 0,4 (0,35-0,45) м3, группа грунтов: 3 КОЭФ. К ПОЗИЦИИ: 3.46 Разработка вязких грунтов повышенной влажности, сильно налипающих на стенки и зубья ковша одноковшовых экскаваторов (кроме грунтов 5-6 групп) ОЗП=1,1; ЭМ=1,1; ЗПМ=1,1; ТЗ=1,1; ТЗМ=1,1 | 1000 м3 грунта | 0,027 27/1000 | 8241.77 |  | 8241.77 | 1219.26 | 223 |  | 223 | 33 |  |  | 86.966 | 2.35
2 | С601-9001 | Перевозка грузов автомобилями-самосвалами (работающими вне карьеров): расстояние 1 км, класс груза I | т | 52,65 разр1*1000*1,95 | 4.31 |  | 4.31 |  | 227 |  | 227
3 | ТЕР01-01-016-02 | Работа на отвале, группа грунтов 2,3 | 1000 м3 грунта | 0,027 разр1 | 398.25 | 35.99 | 357.38 | 64.83 | 11 | 1 | 10 | 2 | 3.65 | 0.1 | 3.97 | 0.11
4 | ТЕР23-03-001-06 | Устройство круглых сборных железобетонных канализационных колодцев диаметром 1,5 м в грунтах мокрых | 1 м3 железобетонных и бетонных конструкций колодцев | 2,36 0,4*4+0,38*2 | 1843.94 | 128.12 | 218.06 | 18.76 | 4352 | 302 | 515 | 44 | 11.16 | 26.34 | 1.15 | 2.71
5 | ТЕР46-03-001-13 | Сверление кольцевыми алмазными сверлами в железобетонных конструкциях с применением охлаждающей жидкости (воды) вертикальных отверстий глубиной 200 мм диаметром: 110 мм | 100 отверстий | 0,02 2/100 | 5885.15 | 321.29 | 702.98 | 346.29 | 118 | 6 | 14 | 7 | 26.4 | 0.53 | 24.7 | 0.49
6 | ТЕР46-03-001-29 | Сверление кольцевыми алмазными сверлами в железобетонных конструкциях с применением охлаждающей жидкости (воды) вертикальных отверстий, на каждые 10 мм изменения глубины добавляется или исключается к расценке: 46-03-001-13 (диаметр отверстий 110 мм) | 100 отверстий | -0,16 -свер5*8 | 285.69 | 16.06 | 26.59 | 17.38 | -46 | -3 | -4 | -3 | 1.32 | -0.21 | 1.24 | -0.2
7 | ТЕР22-01-011-03 | Укладка стальных водопроводных труб с гидравлическим испытанием диаметром, мм 100 - труба для опорожнения колодца | 1 м трубопровода | 6 | 9.03 | 4.62 | 3.7 | 0.63 | 54 | 28 | 22 | 4 | 0.353 | 2.12 | 0.04 | 0.24
8 | СЦМ-103-9001-36 | Трубы стальные электросварные, предварительно теплоизолированные пенополиуретаном в полиэтиленовой оболочке (ГОСТ 30732-2001), диаметром, мм: 108х4,5 | м | 6 | 418 |  |  |  | 2508
9 | СЦМ-532-0031 | Отводы, диаметром условного прохода 100 дюйм и наружным диаметром 122 мм | шт. | 1 | 76.2 |  |  |  | 76
10 | ТЕР22-03-001-05 | Установка фасонных частей стальных сварных диаметром, мм 100-250 | 1 т фасонных частей | 0,015 15/1000 | 31694.8 | 4960.28 | 11791.72 | 1684.6 | 475 | 74 | 177 | 25 | 353.8 | 5.31 | 103.16 | 1.55
11 | СЦМ-300-0935 | Фланцы стальные плоские приварные из стали ВСт3сп2, ВСт3сп3; давлением 0.1 и 0.25 МПа (1 и 2.5 кгс/см2), диаметром 100 мм | шт. | 1 | 51.6 |  |  |  | 52
12 | ТЕР46-03-017-06 прим. | Заделка отверстий, гнезд и борозд в стенах и перегородках бетонных площадью до 0,2 м2 (бетоном В15 (М200) крупностью заполнителя 10-20 мм) | м3 заделки |  | 1810.16 | 621.98 | 39.07 | [5 empty] | 60.8
13 | СЦМ-300-1224 | Крепления для трубопроводов: кронштейны, планки, хомуты | кг | 12.24 | 13.2 |  |  |  | 162
14 | ТЕР16-07-006-01 прим. | Заделка сальников при проходе труб через фундаменты или стены подвала диаметром, мм, до 100 | 1 сальник | 2 | 23.75 | 20.66 |  |  | 48 | 41 |  |  | 1.8 | 3.6
15 | ТЕР01-02-061-01 | Засыпка вручную траншей, пазух котлованов и ям, группа грунтов 1 | 100 м3 грунта |  | 838.98 | 838.98 | [6 empty] | 88.5
16 | СЦМ-408-0122 | Песок природный для строительных работ средний | м3 |  | 117
17 | ТЕР01-02-005-01 | Уплотнение грунта пневматическими трамбовками, группа грунтов 1, 2 | 100 м3 уплотненного грунта |  | 336.85 | 135.07 | 201.78 | 37 |  |  |  |  | 12.53 |  | 3.04
Итого прямые затраты по разделу в ценах 2001г. | [8 empty] | 8260 | 449 | 1184 | 112 |  | 37.79 |  | 7.25
Накладные расходы | [8 empty] | 714
Сметная прибыль | [8 empty] | 482
Итоги по разделу 1 Земляные работы. Устройство колодца (кольца 4шт КС 15.9, плита-днище 2шт ПН.15) :
Земляные работы, выполняемые механизированным способом | [8 empty] | 286 |  |  |  |  | 0.1 |  | 2.46
Перевозка грузов автомобильным транспортом | [8 empty] | 227
Наружные сети водопровода, канализации, теплоснабжения, газопровода | [8 empty] | 8724 |  |  |  |  | 33.77 |  | 4.5
Работы по реконструкции зданий и сооружений (усиление и замена существующих конструкций, разборка и возведение отдельных конструктивных элементов) | [8 empty] | 85 |  |  |  |  | 0.32 |  | 0.29
Сантехнические работы - внутренние (трубопроводы, водопровод, канализация, отопление, газоснабжение, вентиляция и кондиционирование воздуха) | [8 empty] | 134 |  |  |  |  | 3.6
Земляные работы, выполняемые ручным способом
Итого | [8 empty] | 9456 |  |  |  |  | 37.79 |  | 7.25
В том числе:
Материалы | [8 empty] | 6627
Машины и механизмы | [8 empty] | 1184
ФОТ | [8 empty] | 561
Накладные расходы | [8 empty] | 714
Сметная прибыль | [8 empty] | 482
Итого по разделу 1 Земляные работы. Устройство колодца (кольца 4шт КС 15.9, плита-днище 2шт ПН.15) | [8 empty] | 9456 |  |  |  |  | 37.79 |  | 7.25
Раздел 2. Подключение к бытовой канализации Ст К 1-3 внутри здания по первому этажу
18 | ТЕР46-03-001-13 | Сверление кольцевыми алмазными сверлами в железобетонных конструкциях с применением охлаждающей жидкости (воды) вертикальных отверстий глубиной 200 мм диаметром: 110 мм | 100 отверстий | 0,02 2/100 | 5885.15 | 321.29 | 702.98 | 346.29 | 118 | 6 | 14 | 7 | 26.4 | 0.53 | 24.7 | 0.49
19 | ТЕР22-06-005-03 | Врезка в существующие сети из стальных труб стальных штуцеров (патрубков) диаметром, мм 100 | 1 врезка | 1 | 163.36 | 30.02 | 95.43 | 10.61 | 163 | 30 | 95 | 11 | 2.23 | 2.23 | 0.65 | 0.65
20 | ТЕР22-01-030-02 | Укладка трубопроводов из ПВХ труб напорных раструбных диаметром, мм: 110 | 1 м трубопровода | 8 2+6 | 3.43 | 3.21 | 0.15 | 0.01 | 27 | 26 | 1 |  | 0.273 | 2.18 | 0.0004
21 | СЦМ-530-9010-1 | Трубы напорные из НПВХ 125 тип С (Sdr 33, MOP 0,8 МПа) с раструбом (для напорного питьевого и технического водоснабжения) ГОСТ Р 51613-2000, диаметром 110 мм | 10м | 0,808 8,08/10 | 419 |  |  |  | 339
22 | ТЕР22-03-002-02 | Установка полиэтиленовых фасонных частей тройников - тройник 110/110х90 | 10 фасонных частей | 0,1 1/10 | 467.51 | 81.39 | 386.12 | 62.7 | 47 | 8 | 39 | 6 | 7.09 | 0.71 | 3.84 | 0.38
23 | СЦМ-547-9000-15 | Тройники полиэтиленовые равнопроходные (ТУ 2248-032-00203536-96), диаметром, мм: 110 | шт. | 1 | 201 |  |  |  | 201
24 | ТЕР22-03-002-01 | Установка полиэтиленовых фасонных частей отводов, колен, патрубков, переходов - патрубок раструбный диам. 110 мм дл 250 мм | 10 фасонных частей | 0,3 3/10 | 317.3 | 55.1 | 262.2 | 42.62 | 95 | 17 | 78 | 13 | 4.8 | 1.44 | 2.61 | 0.78
25 | СЦМ-547-9000-25 | Отводы полиэтиленовые (ТУ 2248-032-00203536-96), диаметром, мм: 110 | шт. | 3 | 295 |  |  |  | 885
26 | ТЕР22-03-002-10 | д=500мм, отводов, колен, патрубков, переходов - патрубок раструбный диам. 110 мм дл 500 мм | 10 фасонных частей | 0,2 2/10 | 936.11 | 238.78 | 697.33 | 113.5 | 187 | 48 | 139 | 23 | 20.8 | 4.16 | 6.95 | 1.39
27 | СЦМ-547-9000-25 | Отводы полиэтиленовые (ТУ 2248-032-00203536-96), диаметром, мм: 110 | шт. | 2 | 295 |  |  |  | 590
28 | ТЕР46-03-017-06 прим. | Заделка отверстий, гнезд и борозд в стенах и перегородках бетонных площадью до 0,2 м2 (бетоном В15 (М200) крупностью заполнителя 10-20 мм) | м3 заделки | 3.36 | 1810.16 | 621.98 | 39.07 |  | 6082 | 2090 | 131 |  | 60.8 | 204.29
29 | СЦМ-300-1224 | Крепления для трубопроводов: кронштейны, планки, хомуты | кг | 12.24 | 13.2 |  |  |  | 162
30 | ТЕР16-07-006-01 прим. | Заделка сальников при проходе труб через фундаменты или стены подвала диаметром, мм, до 100 | 1 сальник | 5 | 23.75 | 20.66 |  |  | 119 | 103 |  |  | 1.8 | 9
Итого прямые затраты по разделу в ценах 2001г. | [8 empty] | 9015 | 2328 | 497 | 60 |  | 224.54 |  | 3.69
Накладные расходы | [8 empty] | 2682
Сметная прибыль | [8 empty] | 1719
Итоги по разделу 2 Подключение к бытовой канализации Ст К 1-3 внутри здания по первому этажу :
Работы по реконструкции зданий и сооружений (усиление и замена существующих конструкций, разборка и возведение отдельных конструктивных элементов) | [8 empty] | 9985 |  |  |  |  | 204.82 |  | 0.49
Наружные сети водопровода, канализации, теплоснабжения, газопровода | [8 empty] | 3095 |  |  |  |  | 10.72 |  | 3.2
Сантехнические работы - внутренние (трубопроводы, водопровод, канализация, отопление, газоснабжение, вентиляция и кондиционирование воздуха) | [8 empty] | 336 |  |  |  |  | 9
Итого | [8 empty] | 13416 |  |  |  |  | 224.54 |  | 3.69
В том числе:
Материалы | [8 empty] | 6190
Машины и механизмы | [8 empty] | 497
ФОТ | [8 empty] | 2388
Накладные расходы | [8 empty] | 2682
Сметная прибыль | [8 empty] | 1719
Итого по разделу 2 Подключение к бытовой канализации Ст К 1-3 внутри здания по первому этажу | [8 empty] | 13416 |  |  |  |  | 224.54 |  | 3.69
ИТОГИ ПО СМЕТЕ:
Итого прямые затраты по смете в ценах 2001г. | [8 empty] | 17275 | 2777 | 1681 | 172 |  | 262.33 |  | 10.94
Накладные расходы | [8 empty] | 3396
Сметная прибыль | [8 empty] | 2202
Итоги по смете:
Земляные работы, выполняемые механизированным способом | [8 empty] | 286 |  |  |  |  | 0.1 |  | 2.46
Перевозка грузов автомобильным транспортом | [8 empty] | 227
Наружные сети водопровода, канализации, теплоснабжения, газопровода | [8 empty] | 11819 |  |  |  |  | 44.49 |  | 7.7
Работы по реконструкции зданий и сооружений (усиление и замена существующих конструкций, разборка и возведение отдельных конструктивных элементов) | [8 empty] | 10070 |  |  |  |  | 205.14 |  | 0.78
Сантехнические работы - внутренние (трубопроводы, водопровод, канализация, отопление, газоснабжение, вентиляция и кондиционирование воздуха) | [8 empty] | 471 |  |  |  |  | 12.6
Земляные работы, выполняемые ручным способом
Итого | [8 empty] | 22873 |  |  |  |  | 262.33 |  | 10.94
В том числе:
Материалы | [8 empty] | 12817
Машины и механизмы | [8 empty] | 1681
ФОТ | [8 empty] | 2949
Накладные расходы | [8 empty] | 3396
Сметная прибыль | [8 empty] | 2202
НДС 18% | [8 empty] | 4117.14
ВСЕГО по смете | [8 empty] | 26990.14 |  |  |  |  | 262.33 |  | 10.94
Составил
Проверил