## Лист1
№ пп | Шифр | Наименование | Ед. изм. | Кол. | Стоимость единицы, руб. |  |  |  | Общая стоимость, руб. |  |  |  | Т/з осн. раб.на ед. | Т/з осн. раб. Всего | Т/з мех. на ед. | Т/з мех. Всего
[5 empty] | Всего | В том числе |  |  | Всего | В том числе
[6 empty] | Осн.З/п | Эк.Маш | З/пМех |  | Осн.З/п | Эк.Маш | З/пМех
1 | 2 | 3 | 4 | 5 | 6 | 7 | 8 | 9 | 10 | 11 | 12 | 13 | 14 | 15 | 16 | 17
?????? 1. ?????? ????????????
1 | ТЕРм 07-04-001-02 | Агрегат лопастной центробежный одноступенчатый, многоступенчатый объемный, вихревой, подъемный, поршневой на плите или моноблочный 0,17т | шт | 1 | 553.91 | 295.16 | 63.44 | 1.35 | 553.91 | 295 | 63 | 1 | 31.4 | 0.1 | 31.4 | 0.1
2 | 301-2704 | Насос циркуляционный GRUNDFOS 380в | шт | 1 | 11744.1 |  |  |  | 11744.1
3 | ТЕРм 08-03-573-04 | Шкаф (пульт) управления навесной 600х600х350 | шт | 1 | 67.11 | 23.51 | 40.63 | 3.16 | 67.11 | 24 | 41 | 3 | 2.37 | 0.29 | 2.37 | 0.29
4 | Цена поставщика | Шкаф управления насосами | комплект | 1 | 16214.11 |  |  |  | 16214.11
Поправки: М=75000 M = * (1/1,18/3,92)
5 | ТЕРм 12-01-048-02 | Трубопровод в помещениях или на открытых площадках в пределах цехов из труб легированых сталей, монтируемый из готовых узлов , на условное давление не более 2,5 Мпа, диаметр трубопровода наружний 57 мм | 100м | 0.02 | 3192.74 | 835.02 | 2329.77 | 190.33 | 63.8548 | 17 | 47 | 4 | 86.8 | 14.8 | 1.736 | 0.296
6 | Цена поставщика | Труба нержавеющая 50 | м | 2 | 60.53 |  |  |  | 121.06
Поправки: =465
Начисления : M = * (1/1,18/6,51)
7 | ТЕРм 12-12-001-07 | Арматура фланцевая с ручным приводом или без привода водонапорная на условное давление до 4 Мпа, диаметр условного прохода 50 мм | шт | 4 | 74.32 | 33.57 | 297 | 36.81 | 297.28 | 134 | 147 | 18 | 3.49 | 0.34 | 13.96 | 1.36
8 | 302-1957 | Кран шаровый полнопроходной danfoss X3444B из углеродистой стали с патрубками под приварку в стык , давлением 6,3 Мпа ( 63 кгс/см2), диаметром 50 мм | шт | 4 | 1340.41 |  |  |  | 5361.64
9 | ТЕРп 09-02-050-04 | Установка насосная пуско-наладка | установка | 1 | 1043.19 | 1043.19 |  |  | 1043.19 | 1043 |  |  | 67 |  | 67
| . ИТОГО ПО СМЕТЕ | [7 empty] | 35496 | 1513 | 298 | 26 |  |  | 116.466 | 2.046
| Стоимость оборудования - | [7 empty] | 16214
| ИТОГО, стоимость оборудования | [7 empty] | 16214
| Стоимость монтажных работ | [7 empty] | 1103 | 470 | 298 | 26 |  |  | 49.466 | 2.046
| Стоимость монтажных по ТСНБ | [7 empty] | 1103 | 470 | 298 | 26 |  |  | 49.466 | 2.046
| . Накладные расходы %=80 по стр. 1, 5, 7; %=95 по стр.. 3 | [7 empty] | 401
| Накладные расходы по ТСНБ | [7 empty] | 401
| . Сметная прибыль %=60 по стр. 1, 5, 7; %=65 по стр. 3 | [7 empty] | 299
| Сметная прибыль по ТСНБ | [7 empty] | 299
| ИТОГО, Стоимость монтажных работ - | [7 empty] | 1803
в том числе
| Монтажных работ по ТСНБ | [7 empty] | 1803
в том числе
| Стоимость сантехнических работ - | [7 empty] | 17136
| ИТОГО, стоимость сантехнических работ | [7 empty] | 17136
| Стоимость пусконаладочных работ - | [7 empty] | 1043 | 1043 |  |  |  |  | 67
| . Накладные расходы %=65 по стр. 9 | [7 empty] | 678
| . Сметная прибыль %=40 по стр. 9 | [7 empty] | 417
| ИТОГО, стоимость пусконаладочных работ | [7 empty] | 2138
| ВСЕГО ПО СМЕТЕ | [7 empty] | 37291
| ВСЕГО Накладные расходы | [7 empty] | 1079
| ВСЕГО Сметная прибыль | [7 empty] | 716
ПЕРЕХОД в ТЕКУЩИЕ ЦЕНЫ
| Материалы по ТСНБ |  |  | 6.51 |  |  |  |  | 113743
| Оборудование |  |  | 3.92 |  |  |  |  | 63559
| Эксплуатация машин всего по ТСНБ |  |  | 6.51 |  |  |  |  | 1940
| Зарплата механизаторов по ТСНБ |  |  | 6.51 |  |  |  |  | 169
| Эксплуатация машин без зарплаты механизаторов по ТСНБ | [7 empty] | 1771
| Основная зарплата ТСНБ |  |  | 6.36 |  |  |  |  | 2989
| Основная зарплата ПНР |  |  | 10 |  |  |  |  | 10430
| Накладные расходы ТСНБ |  |  | 6.51 |  |  |  |  | 2611
| Накладные расходы с К=0,94 |  |  | 0.94 |  |  |  |  | 2454
| Накладные расходы ПНР |  |  | 10.25 |  |  |  |  | 6950
| Наеладные расходы ПНР к=0,94 |  |  | 0.94 |  |  |  |  | 6533
| Итого Накладные расходы | [7 empty] | 8987
| Сметная прибыль ТСНБ |  |  | 6.51 |  |  |  |  | 1946
| Сметная прибыль с К=0,9 |  |  | 0.9 |  |  |  |  | 1751
| Сметная прибыль ПНР |  |  | 10.25 |  |  |  |  | 4274
| Сметная прибыль ПНР к=0,9 |  |  | 0.9 |  |  |  |  | 3847
| Итого Сметная прибыль | [7 empty] | 5598
| Итого в текущих ценах СМР | [7 empty] | 122877
| Итого в текущих ценах оборудование | [7 empty] | 63559
| Итого в текущих ценах ПНР | [7 empty] | 20810
| ИТОГО по смете в текущих ценах | [7 empty] | 207246
Расчет компенсации НЗ-6292/10
| НДС за материалы |  |  | 18 |  |  |  |  | 20474
| НДС за оборудование |  |  | 18 |  |  |  |  | 11441
| НДС за экс. Машин |  |  | 18 |  |  |  |  | 319
| ИТОГО | [7 empty] | 30234
| Накладные расходы (0,1712х0,12) |  |  | 0.030816 |  |  |  |  | 277
| Сметная Прибыль (015х0,18) |  |  | 0.027 |  |  |  |  | 151
| Итого Компенсация | [7 empty] | 32662
| Всего с компенсацией | [7 empty] | 239908