## ЛСР по форме №4
СОГЛАСОВАНО: | [7 empty] | УТВЕРЖДАЮ:
Генеральный директор
______________ | [7 empty] | ____________
" _____ " ________________ 2014 г. | [7 empty] | "______ " _______________2014 г.
(наименование стройки)
ЛОКАЛЬНЫЙ СМЕТНЫЙ РАСЧЕТ № 1
(локальная смета)
на | Прокладка КЛ 0,4 кВ от ТП до ГРЩ
(наименование работ и затрат, наименование объекта)
Основание:
| Сметная стоимость _______________________________________________________________________________________________ |  | ___________________________9729,028 |  | тыс. руб.
| строительных работ _______________________________________________________________________________________________ |  | _______________________________________________________________________________________________5064,752 |  | тыс. руб.
| монтажных работ _______________________________________________________________________________________________ |  | _______________________________________________________________________________________________2798,504 |  | тыс. руб.
| Средства на оплату труда _______________________________________________________________________________________________ |  | ___________________________1169,199 |  | тыс. руб.
| Сметная трудоемкость _______________________________________________________________________________________________ |  | _______________________________________________________________________________________________4379,07 |  | чел.час
Составлен(а) в текущих (прогнозных) ценах по состоянию на ______________
№ пп | Шифр и номер позиции норматива | Наименование работ и затрат, единица измерения | Количество | Стоимость единицы, руб. |  | Общая стоимость, руб. |  |  | Затраты труда рабочих, чел.-ч, не занятых обслуживанием машин
|  |  |  | всего | эксплуата- ции машин | Всего | оплаты труда | эксплуата- ция машин
|  |  |  | оплаты труда | в т.ч. оплаты труда |  |  | в т.ч. оплаты труда | на единицу | всего
1 | 2 | 3 | 4 | 5 | 6 | 7 | 8 | 9 | 10 | 11
Раздел 1. Монтажные работы
1.1 | ТЕРм08-02-177-01 | Указатель месторасположения трассы кабелей, проложенных в земле (1 шт.) ИНДЕКС К ПОЗИЦИИ: 1.2.17 Электроосвещение и электросиловое оборудование. Апрель 2014 г. ОЗП=13,709; ЭМ=10,552; ЗПМ=13,709; МАТ=3,864 | 4 | 191,37 103,23 |  | 765.48 | 412.92 |  | 0.64 | 2.56
1.2 | ТЕР01-02-058-07 | Копание ям вручную без креплений для стоек и столбов с откосами глубиной до 1,5 м группа грунтов: 3 (100 м3 грунта) ИНДЕКС К ПОЗИЦИИ: 1.2.1 Земляные работы. Апрель 2014 г. ОЗП=13,709; ЭМ=9,578; ЗПМ=13,709; МАТ=5,463 | 0,06 6 / 100 | 35640,38 35640,38 |  | 2138.42 | 2138.42 |  | 248 | 14.88
1.3 | ТЕР27-03-010-01 | Разборка бортовых камней: на бетонном основании (100 м) ИНДЕКС К ПОЗИЦИИ: 1.2.30.6 - Асфальтобетонные покрытия дорожек, тротуаров. Апрель 2014 г. ОЗП=13,709; ЭМ=8,871; ЗПМ=13,709; МАТ=5,861 | 0,08 8 / 100 | 11335,01 11335,01 |  | 906.8 | 906.8 |  | 76.7 | 6.14
1.4 | ТЕР27-03-008-04 | Разборка покрытий и оснований: асфальтобетонных (100 м3) (3.1Производство работ на одной половине проезжей части при систематическом движении транспорта на другой ОЗП=1,2; ЭМ=1,2 к расх.; ЗПМ=1,2; ТЗ=1,2; ТЗМ=1,2) ИНДЕКС К ПОЗИЦИИ: 1.2.30.6 - Асфальтобетонные покрытия дорожек, тротуаров. Апрель 2014 г. ОЗП=13,709; ЭМ=8,871; ЗПМ=13,709; МАТ=5,861 | 0,0122 1,22 / 100 | 61519,66 33057,06 | 28462,6 9191,72 | 750.54 | 403.3 | 347,24 112,14 | 215.76 | 2.63
1.5 | ТЕР47-01-060-02 | Снятие грунтового покрытия (Заготовка растительной земли: вручную (прим.) (10 м3 растительной земли и перегноя) ИНДЕКС К ПОЗИЦИИ: 1.2.26.1 Строительство, реконструкция и ремонт объектов озеленения и благоустройства общего пользования, всего, в том числе:. Апрель 2014 г. ОЗП=13,709; ЭМ=9,575; ЗПМ=13,709; МАТ=4,746 | 14,84 148,4 / 10 | 3148,55 3148,55 |  | 46724.48 | 46724.48 |  | 24.1 | 357.64
1.6 | ТЕР27-03-008-02 | Разборка покрытий и оснований: щебеночных (100 м3) (3.1Производство работ на одной половине проезжей части при систематическом движении транспорта на другой ОЗП=1,2; ЭМ=1,2 к расх.; ЗПМ=1,2; ТЗ=1,2; ТЗМ=1,2) ИНДЕКС К ПОЗИЦИИ: 1.2.30.6 - Асфальтобетонные покрытия дорожек, тротуаров. Апрель 2014 г. ОЗП=13,709; ЭМ=8,871; ЗПМ=13,709; МАТ=5,861 | 0,0059 0,59 / 100 | 7024,91 2279,92 | 4744,99 978,33 | 41.45 | 13.45 | 28 5,77 | 15.864 | 0.09
1.7 | ТЕР01-02-055-03 | Разработка грунта вручную с креплениями в траншеях шириной до 2 м, глубиной до 2 м, группа грунтов: 3 (100 м3 грунта) (3.188Разработка грунта в местах, находящихся на расстоянии до 1м от незащищенных кабелей ОЗП=1,3; ТЗ=1,3; 3.191Разработка грунта на проезжей части улиц и дорог при наличии систематического движения транспорта ОЗП=1,2; ЭМ=1,2 к расх.; ЗПМ=1,2; ТЗ=1,2; ТЗМ=1,2) ИНДЕКС К ПОЗИЦИИ: 1.2.1 Земляные работы. Апрель 2014 г. ОЗП=13,709; ЭМ=9,578; ЗПМ=13,709; МАТ=5,463 | 1,628 162,8 / 100 | 67033,47 67033,47 |  | 109130.49 | 109130.49 |  | 433.68 | 706.03
1.8 | ТЕРм08-02-142-01 | Устройство постели при одном кабеле в траншее (100 м) ИНДЕКС К ПОЗИЦИИ: 1.2.17 Электроосвещение и электросиловое оборудование. Апрель 2014 г. ОЗП=13,709; ЭМ=10,552; ЗПМ=13,709; МАТ=3,864 | 3,4324 343,24 / 100 | 12417,37 1069,85 | 11347,52 1946,95 | 42621.38 | 3672.15 | 38949,23 6682,71 | 6.63 | 22.76
1.9 | ТЕРм08-02-142-02 | На каждый последующий кабель добавлять к норме 08-02-142-1 (100 м) (ПЗ=2 (ОЗП=2; ЭМ=2 к расх.; ЗПМ=2; МАТ=2 к расх.; ТЗ=2; ТЗМ=2)) ИНДЕКС К ПОЗИЦИИ: 1.2.17 Электроосвещение и электросиловое оборудование. Апрель 2014 г. ОЗП=13,709; ЭМ=10,552; ЗПМ=13,709; МАТ=3,864 | 3,4324 343,24 / 100 | 7307,45 803,62 | 6503,83 1115,91 | 25082.09 | 2758.35 | 22323,74 3830,25 | 4.98 | 17.09
1.1 | ТЕР34-02-003-02 | Устройство трубопроводов из полиэтиленовых труб: более 2-х отверстий (1 канало-километр) ИНДЕКС К ПОЗИЦИИ: 1.2.23 - электроснабжения. Апрель 2014 г. ОЗП=13,709; ЭМ=9,578; ЗПМ=13,709; МАТ=4,884 | 0,108 108/1000 | 18008 17560,13 |  | 1944.86 | 1896.49 |  | 124 | 13.39
1.11 | ТЕР46-03-007-02 | Пробивка проемов в конструкциях: из бетона (1 м3) ИНДЕКС К ПОЗИЦИИ: 1.3.1 КОМПЛЕКС РАБОТ ПРИ КАПИТАЛЬНОМ РЕМОНТЕ ЖИЛЫХ И ГРАЖДАНСКИХ ЗДАНИЙ1). Апрель 2014 г. ОЗП=13,709; ЭМ=9,25; ЗПМ=13,709; МАТ=6,238 | 0.13 | 10521,57 4650,5 | 5871,07 1899,11 | 1367.8 | 604.57 | 763,23 246,88 | 27.61 | 3.59
1.12 | ТЕРм08-02-155-01 | Герметизация проходов при вводе кабелей во взрывоопасные помещения уплотнительной массой (проход кабеля) ИНДЕКС К ПОЗИЦИИ: 1.2.17 Электроосвещение и электросиловое оборудование. Апрель 2014 г. ОЗП=13,709; ЭМ=10,552; ЗПМ=13,709; МАТ=3,864 | 1 | 166,04 75,81 |  | 166.04 | 75.81 |  | 0.47 | 0.47
1.13 | ТЕР04-01-065-03 | Монтаж комплекса установки ГНБ с тяговыми усилиями: от 12 до 25 тс (от 118 до 245 кн) (1 установка ГНБ) ИНДЕКС К ПОЗИЦИИ: 1.2.43 Прочие работы. Апрель 2014 г. ОЗП=13,709; ЭМ=9,584; ЗПМ=13,709; МАТ=5,928 | 2 | 853,24 501,89 | 351,35 121,32 | 1706.48 | 1003.78 | 702,7 242,64 | 2.7 | 5.4
1.14 | ТЕР04-01-066-03 | Демонтаж комплекса установки ГНБ с тяговыми усилиями: от 12 до 25 тс (от 118 до 245 кн) (1 установка ГНБ) ИНДЕКС К ПОЗИЦИИ: 1.2.43 Прочие работы. Апрель 2014 г. ОЗП=13,709; ЭМ=9,584; ЗПМ=13,709; МАТ=5,928 | 2 | 681,59 436,91 | 244,68 84,45 | 1363.18 | 873.82 | 489,36 168,90 | 2.35 | 4.7
1.15 | ТЕР04-01-069-01 | Устройство перехода в грунтах I-II группы установками ГНБ для протаскивания трубопровода из полиэтиленовых труб диаметром 355 мм, 400 мм после поэтапного расширения скважины до требуемых диаметров: 114 мм (пилотная скважина) (1 м бурения) ИНДЕКС К ПОЗИЦИИ: 1.2.43 Прочие работы. Апрель 2014 г. ОЗП=13,709; ЭМ=9,584; ЗПМ=13,709; МАТ=5,928 | 94 | 2394,61 105,97 | 2287,99 105,15 | 225093.34 | 9961.18 | 215071,06 9884,10 | 0.57 | 53.58
1.16 | ТЕР04-01-069-02 | Устройство перехода в грунтах I-II группы установками ГНБ для протаскивания трубопровода из полиэтиленовых труб диаметром 355 мм, 400 мм после поэтапного расширения скважины до требуемых диаметров: 250 мм (первое расширение) (1 м бурения) ИНДЕКС К ПОЗИЦИИ: 1.2.43 Прочие работы. Апрель 2014 г. ОЗП=13,709; ЭМ=9,584; ЗПМ=13,709; МАТ=5,928 | 94 | 3758,45 165,47 | 3589,78 163,82 | 353294.3 | 15554.18 | 337439,32 15399,08 | 0.89 | 83.66
1.17 | ТЕР04-01-069-08 | Устройство перехода в грунтах I-II группы установками ГНБ для протаскивания трубопровода из полиэтиленовых труб диаметром 500 мм, 550 мм после поэтапного расширения скважины до требуемых диаметров: 400 мм (второе расширение) (1 м бурения) ИНДЕКС К ПОЗИЦИИ: 1.2.43 Прочие работы. Апрель 2014 г. ОЗП=13,709; ЭМ=9,584; ЗПМ=13,709; МАТ=5,928 | 94 | 6500,81 286,24 | 6206,5 284,46 | 611076.14 | 26906.56 | 583411 26739,24 | 1.54 | 144.76
1.18 | ТЕР04-01-069-09 | Устройство перехода в грунтах I-II группы установками ГНБ для протаскивания трубопровода из полиэтиленовых труб диаметром 500 мм, 550 мм после поэтапного расширения скважины до требуемых диаметров: 550 мм (третье расширение) (1 м бурения) ИНДЕКС К ПОЗИЦИИ: 1.2.43 Прочие работы. Апрель 2014 г. ОЗП=13,709; ЭМ=9,584; ЗПМ=13,709; МАТ=5,928 | 94 | 10600,39 466,65 | 10118,5 462,27 | 996436.66 | 43865.1 | 951139 43453,38 | 2.51 | 235.94
1.19 | ТЕР04-01-069-11 | Устройство перехода в грунтах I-II группы установками ГНБ для протаскивания трубопровода из полиэтиленовых труб диаметром 500 мм, 550 мм после поэтапного расширения скважины до требуемых диаметров: протаскивание трубопровода (1 м бурения) ИНДЕКС К ПОЗИЦИИ: 1.2.43 Прочие работы. Апрель 2014 г. ОЗП=13,709; ЭМ=9,584; ЗПМ=13,709; МАТ=5,928 | 94 | 16631,01 739,87 | 15871,39 701,35 | 1563314.94 | 69547.78 | 1491910,66 65926,90 | 3.98 | 374.12
1.2 | ТЕРм08-02-148-02 | Кабели до 35 кв в проложенных трубах, блоках и коробах, масса 1 м, кг, до 2 (100 м) ИНДЕКС К ПОЗИЦИИ: 1.2.17 Электроосвещение и электросиловое оборудование. Апрель 2014 г. ОЗП=13,709; ЭМ=10,552; ЗПМ=13,709; МАТ=3,864 | 2,9616 296,16 / 100 | 8305,26 2982,26 | 5011,14 968,4 | 24596.86 | 8832.26 | 14840,99 2868,01 | 18.3 | 54.2
1.21 | ТЕРм08-02-147-02 | Кабели до 35 кв по установленным конструкциям и лоткам с креплением на поворотах и в конце трассы, масса 1 м кабеля, кг, до 2 (100 м) ИНДЕКС К ПОЗИЦИИ: 1.2.17 Электроосвещение и электросиловое оборудование. Апрель 2014 г. ОЗП=13,709; ЭМ=10,552; ЗПМ=13,709; МАТ=3,864 | 0,6104 (31,04+30) / 100 | 6960,85 2509,71 | 4113,7 797,59 | 4248.9 | 1531.93 | 2511 486,85 | 15.4 | 9.4
1.22 | ТЕРм08-02-412-05 | Затягивание проводов в проложенные трубы и металлические рукава. Провод первый одножильный или многожильный в общей оплетке, суммарное сечение, мм2, до 70 (100 м) ИНДЕКС К ПОЗИЦИИ: 1.2.17 Электроосвещение и электросиловое оборудование. Апрель 2014 г. ОЗП=13,709; ЭМ=10,552; ЗПМ=13,709; МАТ=3,864 | 1,32 132 / 100 | 3971,72 2301,74 | 318,35 54,56 | 5242.67 | 3038.3 | 420,22 72,02 | 14.6 | 19.27
1.23 | ТЕРм08-02-143-03 | Покрытие кабеля, проложенного в траншее: плитами одного кабеля (100 м) ИНДЕКС К ПОЗИЦИИ: 1.2.17 Электроосвещение и электросиловое оборудование. Апрель 2014 г. ОЗП=13,709; ЭМ=10,552; ЗПМ=13,709; МАТ=3,864 | 2,96 296 / 100 | 13233,83 1158,55 | 12075,28 2071,7 | 39172.14 | 3429.31 | 35742,83 6132,23 | 7.18 | 21.25
1.24 | ТЕРм08-02-143-04 | Покрытие кабеля, проложенного в траншее: плитами каждого последующего (100 м) ИНДЕКС К ПОЗИЦИИ: 1.2.17 Электроосвещение и электросиловое оборудование. Апрель 2014 г. ОЗП=13,709; ЭМ=10,552; ЗПМ=13,709; МАТ=3,864 | 296 | 6608,92 559,88 | 6049,04 1037,77 | 1956240.32 | 165724.48 | 1790515,84 307179,92 | 3.47 | 1027.12
1.25 | ТЕР01-02-061-01 | Засыпка вручную траншей, пазух котлованов и ям, группа грунтов: 1 (100 м3 грунта) ИНДЕКС К ПОЗИЦИИ: 1.2.1 Земляные работы. Апрель 2014 г. ОЗП=13,709; ЭМ=9,578; ЗПМ=13,709; МАТ=5,463 | 1,5951 159,51 / 100 | 11113,34 11113,34 |  | 17726.89 | 17726.89 |  | 88.5 | 141.17
1.26 | ТЕР27-04-001-04 | Устройство подстилающих и выравнивающих слоев оснований: из щебня (100 м3) ИНДЕКС К ПОЗИЦИИ: 1.2.30.6 - Асфальтобетонные покрытия дорожек, тротуаров. Апрель 2014 г. ОЗП=13,709; ЭМ=8,871; ЗПМ=13,709; МАТ=5,861 | 0,0059 0,59 / 100 | 30089,23 3279,74 | 26720,87 4349,32 | 177.53 | 19.35 | 157,65 25,66 | 24.19 | 0.14
1.27 | ТЕР47-01-060-03 | Заготовка вручную перегноя (10 м3 растительной земли и перегноя) ИНДЕКС К ПОЗИЦИИ: 1.2.26.1 Строительство, реконструкция и ремонт объектов озеленения и благоустройства общего пользования, всего, в том числе:. Апрель 2014 г. ОЗП=13,709; ЭМ=9,575; ЗПМ=13,709; МАТ=4,746 | 14,84 148,4 / 10 | 5483,05 5483,05 |  | 81368.46 | 81368.46 |  | 42.96 | 637.53
1.28 | ТЕР47-01-046-04 | Подготовка почвы для устройства партерного и обыкновенного газона с внесением растительной земли слоем 15 см: вручную (100 м2) ИНДЕКС К ПОЗИЦИИ: 1.2.26.1 Строительство, реконструкция и ремонт объектов озеленения и благоустройства общего пользования, всего, в том числе:. Апрель 2014 г. ОЗП=13,709; ЭМ=9,575; ЗПМ=13,709; МАТ=4,746 | 7,42 742 / 100 | 12799,53 5324,58 |  | 94972.51 | 39508.38 |  | 40 | 296.8
1.29 | ТЕР47-01-046-05 | Hа каждые 5 см изменения толщины слоя добавлять или исключать по нормам 47-01-046-1, 47-01-046-2, 47-01-046-3, 47-01-046-4 (100 м2) ИНДЕКС К ПОЗИЦИИ: 1.2.26.1 Строительство, реконструкция и ремонт объектов озеленения и благоустройства общего пользования, всего, в том числе:. Апрель 2014 г. ОЗП=13,709; ЭМ=9,575; ЗПМ=13,709; МАТ=4,746 | 7,42 742 / 100 | 3219,74 728,09 |  | 23890.47 | 5402.43 |  | 5.47 | 40.59
1.3 | ТЕР47-01-046-06 | Посев газонов партерных, мавританских и обыкновенных вручную (100 м2) ИНДЕКС К ПОЗИЦИИ: 1.2.26.1 Строительство, реконструкция и ремонт объектов озеленения и благоустройства общего пользования, всего, в том числе:. Апрель 2014 г. ОЗП=13,709; ЭМ=9,575; ЗПМ=13,709; МАТ=4,746 | 7,42 742 / 100 | 3599,08 848,31 | 2648,25 559,74 | 26705.17 | 6294.46 | 19650,02 4153,27 | 5.99 | 44.45
1.31 | ТЕР27-02-010-01 | Установка бортовых камней бетонных: при цементобетонных покрытиях (100 м) ИНДЕКС К ПОЗИЦИИ: 1.2.30.6 - Асфальтобетонные покрытия дорожек, тротуаров. Апрель 2014 г. ОЗП=13,709; ЭМ=8,871; ЗПМ=13,709; МАТ=5,861 | 0,08 8 / 100 | 23102,8 11205,05 | 710,39 153,54 | 1848.22 | 896.4 | 56,83 12,28 | 76.08 | 6.09
1.32 | ТЕРм08-03-574-04 | Разводка по устройствам и подключение жил кабелей или проводов внешней сети к блокам зажимов и к зажимам аппаратов и приборов, установленных на устройствах. Кабели или провода, сечение, мм2, до 70 (100 жил) (0.6При производстве работ на высоте свыше расстояний, указанных в вводных указаниях к разделам: св.2 до 8м ОЗП=1,05; ТЗ=1,05) ИНДЕКС К ПОЗИЦИИ: 1.2.17 Электроосвещение и электросиловое оборудование. Апрель 2014 г. ОЗП=13,709; ЭМ=10,552; ЗПМ=13,709; МАТ=3,864 | 0,08 8 / 100 | 9501,34 8129,84 | 293,13 11,65 | 760.11 | 650.39 | 23,45 0,93 | 48.93 | 3.91
1.33 | ТЕРм08-02-163-02 | Заделки концевые с термоусаживающимися полиэтиленовыми перчатками для кабеля с бумажной изоляцией напряжением до 1 кВ, сечение, мм2, до 120 (1 шт.) ИНДЕКС К ПОЗИЦИИ: 1.2.17 Электроосвещение и электросиловое оборудование. Апрель 2014 г. ОЗП=13,709; ЭМ=10,552; ЗПМ=13,709; МАТ=3,864 | 4 | 320,73 279,12 | 22,79 3,84 | 1282.92 | 1116.48 | 91,16 15,36 | 1.73 | 6.92
1.34 | ТЕРм08-02-166-09 | Муфты соединительные свинцовые с защитным кожухом. Муфта для кабеля напряжением до 10кВ без заливки кожуха массой, сечение, мм2, до 70 прим (1 шт.) ИНДЕКС К ПОЗИЦИИ: 1.2.17 Электроосвещение и электросиловое оборудование. Апрель 2014 г. ОЗП=13,709; ЭМ=10,552; ЗПМ=13,709; МАТ=3,864 | 2 | 1978,48 1762,02 | 136,44 23,44 | 3956.96 | 3524.04 | 272,88 46,88 | 10.4 | 20.8
Итого прямые затраты по разделу в текущих ценах | [5 empty] | 6266115 | 675513.19 | 5506857,41 493685,40 |  | 4379.07
Накладные расходы | [5 empty] | 1008746.49
Сметная прибыль | [5 empty] | 588395.19
Итого по разделу 1 Монтажные работы | [5 empty] | 7863256.68 |  |  |  | 4379.07
ИТОГИ ПО СМЕТЕ:
Итого прямые затраты по смете в текущих ценах | [5 empty] | 6266115 | 675513.19 | 5506857,41 493685,40 |  | 4379.07
Накладные расходы | [5 empty] | 1008746.49
Сметная прибыль | [5 empty] | 588395.19
ВСЕГО по смете | [5 empty] | 9729028.21 |  |  |  | 4379.07
Итого Строительные работы | [5 empty] | 5064752.31 |  |  |  | 3173.32
Итого Монтажные работы | [5 empty] | 2798504.37 |  |  |  | 1205.75
Итого | [5 empty] | 7863256.68 |  |  |  | 4379.07
Временные здания и сооружения 1,8% | [5 empty] | 141538.62
Итого | [5 empty] | 8004795.3
Непредвиденные затраты 3% | [5 empty] | 240143.86
Итого с непредвиденными | [5 empty] | 8244939.16
НДС 18% | [5 empty] | 1484089.05
ВСЕГО по смете | [5 empty] | 9729028.21 |  |  |  | 4379.07
Составил: ___________________________А.В. Ленгесова
(должность, подпись, расшифровка)
Проверил: ___________________________Д.В. Жигунов
(должность, подпись, расшифровка)