## ЛСР 13 граф
СОГЛАСОВАНО: | [8 empty] | УТВЕРЖДАЮ:
________________ | [8 empty] | ________________
" _____ " ________________ 2022 г. | [8 empty] | "______ " _______________2022 г.
(наименование стройки)
ЛОКАЛЬНЫЙ СМЕТНЫЙ РАСЧЕТ №
(локальная смета)
| на | Молниезащиту здания, МБУДО «ДШИ» , Хабаровский край, Верхнебуреинского муниципального района, п. Чегдомын, ул. Пионерская, 18
(наименование работ и затрат, наименование объекта)
Основание:
|  | Сметная стоимость _______________________________________________________________________________________________ |  | ___________________________257,696 |  | тыс. руб.
|  | строительных работ _______________________________________________________________________________________________ |  | _______________________________________________________________________________________________191,962 |  | тыс. руб.
|  | монтажных работ _______________________________________________________________________________________________ |  | _______________________________________________________________________________________________58,849 |  | тыс. руб.
|  | прочих _______________________________________________________________________________________________ |  | _______________________________________________________________________________________________6,884 |  | тыс. руб.
|  | Средства на оплату труда _______________________________________________________________________________________________ |  | ___________________________72,186 |  | тыс. руб.
|  | Сметная трудоемкость _______________________________________________________________________________________________ |  | _______________________________________________________________________________________________231,06 |  | чел.час
Составлен(а) в текущих (прогнозных) ценах по состоянию на ______________
№ пп | Обоснование | Наименование | Ед. изм. | Кол. | Стоимость единицы, руб. |  |  |  | Общая стоимость, руб.
[5 empty] | Всего | В том числе |  |  | Всего | В том числе
[6 empty] | Осн.З/п | Эк.Маш. | З/пМех |  | Осн.З/п | Эк.Маш. | З/пМех
1 | 2 | 3 | 4 | 5 | 6 | 7 | 8 | 9 | 10 | 11 | 12 | 13
Раздел 1. Земляные работы
1 | ТЕР01-02-055-01 Приказ Минстроя РФ от 17.07.15 №512/пр | Разработка грунта вручную с креплениями в траншеях шириной до 2 м, глубиной: до 2 м, группа грунтов 1 ИНДЕКС К ПОЗИЦИИ(справочно): ТЕР01-02-055-01 Индекс 4 квартал 2021 г. к ТЕР01-02-055-01 ОЗП=27,43; ЗПМ=27,43 НР (10808,74 руб.): 80% от ФОТ (13510,92 руб.) СП (6079,91 руб.): 45% от ФОТ (13510,92 руб.) | 100 м3 грунта | 0.355 | 1387.5 | 1387.5 |  |  | 492.56 | 492.56
2 | ТЕР01-02-061-01 Приказ Минстроя РФ от 17.07.15 №512/пр | Засыпка вручную траншей, пазух котлованов и ям, группа грунтов: 1 ИНДЕКС К ПОЗИЦИИ(справочно): ТЕР01-02-061-01 Индекс 4 квартал 2021 г. к ТЕР01-02-061-01 ОЗП=27,43; ЗПМ=27,43 НР (675 руб.): 80% от ФОТ (843,75 руб.) СП (379,69 руб.): 45% от ФОТ (843,75 руб.) | 100 м3 грунта | 0.035 | 878.81 | 878.81 |  |  | 30.76 | 30.76
Раздел 2. Молниезащита и заземление
3 | ТЕРм08-02-472-02 Приказ Минстроя РФ от 17.07.15 №512/пр | Заземлитель горизонтальный из стали: полосовой сечением 160 мм2 ИНДЕКС К ПОЗИЦИИ(справочно): ТЕРм08-02-472-02 Индекс 4 квартал 2021 г. к ТЕРм08-02-472-02 ОЗП=27,43; ЭМ=9,18; ЗПМ=27,43; МАТ=8,91 НР (5563,49 руб.): 95% от ФОТ (5856,31 руб.) СП (3806,6 руб.): 65% от ФОТ (5856,31 руб.) | 100 м | 1.0146 | 377.66 | 206.67 | 86.46 | 3.76 | 383.17 | 209.69 | 87.72 | 3.81
4 | ТЕРм08-02-472-08 Приказ Минстроя РФ от 17.07.15 №512/пр | Проводник заземляющий открыто по строительным основаниям: из круглой стали диаметром 8 мм ИНДЕКС К ПОЗИЦИИ(справочно): ТЕРм08-02-472-08 Индекс 4 квартал 2021 г. к ТЕРм08-02-472-08 ОЗП=27,43; ЭМ=8,2; ЗПМ=27,43; МАТ=10,14 НР (1997,38 руб.): 95% от ФОТ (2102,51 руб.) СП (1366,63 руб.): 65% от ФОТ (2102,51 руб.) | 100 м | 0.304 | 685.15 | 250.25 | 59.85 | 1.88 | 208.29 | 76.08 | 18.19 | 0.57
5 | ТЕРм08-02-471-01 Приказ Минстроя РФ от 17.07.15 №512/пр | Заземлитель вертикальный из угловой стали размером: 50х50х5 мм ИНДЕКС К ПОЗИЦИИ(справочно): ТЕРм08-02-471-01 Индекс 4 квартал 2021 г. к ТЕРм08-02-471-01 ОЗП=27,43; ЭМ=9,66; ЗПМ=27,43; МАТ=9,01 НР (1422,53 руб.): 95% от ФОТ (1497,4 руб.) СП (973,31 руб.): 65% от ФОТ (1497,4 руб.) | 10 шт. | 0.4 | 248.14 | 133.22 | 65.85 | 3.25 | 99.26 | 53.29 | 26.34 | 1.3
6 | ТЕРр69-7-2 Приказ Минстроя РФ от 17.07.15 №512/пр | Устройство: переходных мостиков на чердаке ИНДЕКС К ПОЗИЦИИ(справочно): ТЕРр69-7-2 Индекс 4 квартал 2021 г. к ТЕРр69-7-2 ОЗП=27,43; ЭМ=13,63; ЗПМ=27,43; МАТ=11,83 НР (27829,64 руб.): 78% от ФОТ (35679,03 руб.) СП (17839,52 руб.): 50% от ФОТ (35679,03 руб.) | 100 п. м переходных мостиков | 1.166 | 6773.74 | 1107.68 | 196.11 | 7.87 | 7898.18 | 1291.55 | 228.66 | 9.18
7 | ТЕРм08-02-472-08 Приказ Минстроя РФ от 17.07.15 №512/пр | Проводник заземляющий открыто по строительным основаниям: из круглой стали диаметром 8 мм ИНДЕКС К ПОЗИЦИИ(справочно): ТЕРм08-02-472-08 Индекс 4 квартал 2021 г. к ТЕРм08-02-472-08 ОЗП=27,43; ЭМ=8,2; ЗПМ=27,43; МАТ=10,14 НР (9198,13 руб.): 95% от ФОТ (9682,24 руб.) СП (6293,46 руб.): 65% от ФОТ (9682,24 руб.) | 100 м | 1.4 | 685.15 | 250.25 | 59.85 | 1.88 | 959.21 | 350.35 | 83.79 | 2.63
8 | ТЕРп01-11-010-03 Приказ Минстроя РФ от 17.07.15 №512/пр | Измерение сопротивления растеканию тока: контура с диагональю до 200 м ИНДЕКС К ПОЗИЦИИ(справочно): ТЕРп01-11-010-03 Индекс 4 квартал 2021 г. к ТЕРп01-11-010-03 ОЗП=27,43; ЗПМ=27,43 НР (979,37 руб.): 65% от ФОТ (1506,73 руб.) СП (602,69 руб.): 40% от ФОТ (1506,73 руб.) | 1 измерение | 1 | 54.93 | 54.93 |  |  | 54.93 | 54.93
9 | ТЕРп01-11-012-01 Приказ Минстроя РФ от 17.07.15 №512/пр | Определение удельного сопротивления грунта ИНДЕКС К ПОЗИЦИИ(справочно): ТЕРп01-11-012-01 Индекс 4 квартал 2021 г. к ТЕРп01-11-012-01 ОЗП=27,43; ЗПМ=27,43 НР (979,37 руб.): 65% от ФОТ (1506,73 руб.) СП (602,69 руб.): 40% от ФОТ (1506,73 руб.) | 1 измерение | 1 | 54.93 | 54.93 |  |  | 54.93 | 54.93
Раздел 3. Материалы
10 | Прайс | Полоса 40х4 мм оцинкованная сталь | т | 0.13
11 | ТССЦ-101-6834 Приказ Минстроя РФ от 17.07.15 №512/пр | Пластины резиновые технические: МБС, толщина от 1 до 40 мм ИНДЕКС К ПОЗИЦИИ(справочно): ТССЦ-101-6834 Индекс 4 квартал 2021 г. к ТССЦ-101-6834 МАТ=4,72 | кг | 0.918 | 23.92 |  |  |  | 21.96
12 | ТССЦ-101-5830 Приказ Минстроя РФ от 17.07.15 №512/пр | Пластины резиновые технические: ТМКЩ, толщина 10 мм ИНДЕКС К ПОЗИЦИИ(справочно): ТССЦ-101-5830 Индекс 4 квартал 2021 г. к ТССЦ-101-5830 МАТ=5,33 | кг | 6 | 18.85 |  |  |  | 113.1
13 | ТССЦ-101-0594 Приказ Минстроя РФ от 17.07.15 №512/пр | Мастика битумная кровельная горячая | т |  | 12164.8
14 | Прайс | Держатель ДПК-100ГЦ | шт | 323
15 | Прайс | Крепление Никро-клип | шт | 24
Позиции, которые невозможно учесть в расчете сметы
13 ТССЦ-101-0594 Мастика битумная кровельная горячая | [8 empty] | Не задан индекс перевода в тек. цены | Не задан индекс перевода в тек. цены
Итого прямые затраты по смете с учетом индексов, в текущих ценах | [8 empty] | 160297.67 | 71705.86 | 5012.59 | 479.76
Накладные расходы | [8 empty] | 59453.67
Сметная прибыль | [8 empty] | 37944.5
Итоги по смете:
Итоги по Строительным работам
Земляные работы, выполняемые ручным способом:
Итоги по Поз. 1 "Индекс 4 квартал 2021 г. к ТЕР01-02-055-01 ОЗП=27,43; ЗПМ=27,43"
Итого Поз. 1 | [8 empty] | 492.56 | 492.56
Всего с учетом "Индекс 4 квартал 2021 г. к ТЕР01-02-055-01 ОЗП=27,43; ЗПМ=27,43" | [8 empty] | 13510.92 | 13510.92
Итоги по Поз. 2 "Индекс 4 квартал 2021 г. к ТЕР01-02-061-01 ОЗП=27,43; ЗПМ=27,43"
Итого Поз. 2 | [8 empty] | 30.76 | 30.76
Всего с учетом "Индекс 4 квартал 2021 г. к ТЕР01-02-061-01 ОЗП=27,43; ЗПМ=27,43" | [8 empty] | 843.75 | 843.75
Итого | [8 empty] | 14354.67 | 14354.67
Накладные расходы 80% ФОТ (от 14 354,67) | [8 empty] | 11483.74
Сметная прибыль 45% ФОТ (от 14 354,67) | [8 empty] | 6459.6
Итого c накладными и см. прибылью | [8 empty] | 32298.01
Прочие ремонтно-строительные работы:
Итого Поз. 6 | [8 empty] | 7898.18 | 1291.55 | 228.66 | 9.18
Всего с учетом "Индекс 4 квартал 2021 г. к ТЕРр69-7-2 ОЗП=27,43; ЭМ=13,63; ЗПМ=27,43; МАТ=11,83" | [8 empty] | 113995.25 | 35427.22 | 3116.64 | 251.81
Накладные расходы 78% ФОТ (от 35 679,03) | [8 empty] | 27829.64
Сметная прибыль 50% ФОТ (от 35 679,03) | [8 empty] | 17839.52
Итого c накладными и см. прибылью | [8 empty] | 159664.41
Итого | [8 empty] | 191962.42
Итоги по Монтажным работам
Электротехнические установки на других объектах:
Итоги по Поз. 3 "Индекс 4 квартал 2021 г. к ТЕРм08-02-472-02 ОЗП=27,43; ЭМ=9,18; ЗПМ=27,43; МАТ=8,91"
Итого Поз. 3 | [8 empty] | 383.17 | 209.69 | 87.72 | 3.81
Всего с учетом "Индекс 4 квартал 2021 г. к ТЕРм08-02-472-02 ОЗП=27,43; ЭМ=9,18; ЗПМ=27,43; МАТ=8,91" | [8 empty] | 7321.19 | 5751.8 | 805.27 | 104.51
Итоги по Поз. 4, 7 "Индекс 4 квартал 2021 г. к ТЕРм08-02-472-08 ОЗП=27,43; ЭМ=8,2; ЗПМ=27,43; МАТ=10,14"
Итого Поз. 4, 7 | [8 empty] | 1167.5 | 426.43 | 101.98 | 3.2
Всего с учетом "Индекс 4 квартал 2021 г. к ТЕРм08-02-472-08 ОЗП=27,43; ЭМ=8,2; ЗПМ=27,43; МАТ=10,14" | [8 empty] | 19013.58 | 11696.97 | 836.24 | 87.78
Итоги по Поз. 5 "Индекс 4 квартал 2021 г. к ТЕРм08-02-471-01 ОЗП=27,43; ЭМ=9,66; ЗПМ=27,43; МАТ=9,01"
Итого Поз. 5 | [8 empty] | 99.26 | 53.29 | 26.34 | 1.3
Всего с учетом "Индекс 4 квартал 2021 г. к ТЕРм08-02-471-01 ОЗП=27,43; ЭМ=9,66; ЗПМ=27,43; МАТ=9,01" | [8 empty] | 1893.05 | 1461.74 | 254.44 | 35.66
Итого | [8 empty] | 28227.82 | 18910.51 | 1895.95 | 227.95
Накладные расходы 95% ФОТ (от 19 138,46) | [8 empty] | 18181.54
Сметная прибыль 65% ФОТ (от 19 138,46) | [8 empty] | 12440
Итого c накладными и см. прибылью | [8 empty] | 58849.36
Итого | [8 empty] | 58849.36
Итоги по Прочим затратам
Итоги по позициям, введенным в базисных ценах
Пусконаладочные работы: 'вхолостую' - 80%, 'под нагрузкой' - 20%:
Итоги по Поз. 8 "Индекс 4 квартал 2021 г. к ТЕРп01-11-010-03 ОЗП=27,43; ЗПМ=27,43"
Итого Поз. 8 | [8 empty] | 54.93 | 54.93
Всего с учетом "Индекс 4 квартал 2021 г. к ТЕРп01-11-010-03 ОЗП=27,43; ЗПМ=27,43" | [8 empty] | 1506.73 | 1506.73
Итоги по Поз. 9 "Индекс 4 квартал 2021 г. к ТЕРп01-11-012-01 ОЗП=27,43; ЗПМ=27,43"
Итого Поз. 9 | [8 empty] | 54.93 | 54.93
Всего с учетом "Индекс 4 квартал 2021 г. к ТЕРп01-11-012-01 ОЗП=27,43; ЗПМ=27,43" | [8 empty] | 1506.73 | 1506.73
Итоги по Поз. 11 "Индекс 4 квартал 2021 г. к ТССЦ-101-6834 МАТ=4,72"
Итого Поз. 11 | [8 empty] | 21.96
Всего с учетом "Индекс 4 квартал 2021 г. к ТССЦ-101-6834 МАТ=4,72" | [8 empty] | 103.65
Итоги по Поз. 12 "Индекс 4 квартал 2021 г. к ТССЦ-101-5830 МАТ=5,33"
Итого Поз. 12 | [8 empty] | 113.1
Всего с учетом "Индекс 4 квартал 2021 г. к ТССЦ-101-5830 МАТ=5,33" | [8 empty] | 602.82
Итого | [8 empty] | 3719.93 | 3013.46
Накладные расходы 65% ФОТ (от 3 013,46) | [8 empty] | 1958.75
Сметная прибыль 40% ФОТ (от 3 013,46) | [8 empty] | 1205.38
Итого c накладными и см. прибылью | [8 empty] | 6884.06
Итого | [8 empty] | 6884.06
Итоги по позициям, введенным в текущих ценах
Пусконаладочные работы: 'вхолостую' - 80%, 'под нагрузкой' - 20%:
Итого Поз. 10, 14-15
Накладные расходы 65% ФОТ (от 0,00)
Сметная прибыль 40% ФОТ (от 0,00)
Итого c накладными и см. прибылью
Итого
Итого | [8 empty] | 6884.06
Итого | [8 empty] | 257695.84
В том числе:
Материалы | [8 empty] | 83579.22
Машины и механизмы | [8 empty] | 5012.59
ФОТ | [8 empty] | 72185.62
Накладные расходы | [8 empty] | 59453.67
Сметная прибыль | [8 empty] | 37944.5
ВСЕГО по смете | [8 empty] | 257695.84
Заказчик: ___________________________
(должность, подпись, расшифровка)
М.П.
Подрядчик: ___________________________
(должность, подпись, расшифровка)
М.П.
Составил: ___________________________
(должность, подпись, расшифровка)
Проверил: ___________________________
(должность, подпись, расшифровка)