## Локальная смета
СОГЛАСОВАНО: | [8 empty] | УТВЕРЖДАЮ:
________________ | [8 empty] | ________________
" _____ " ________________ 2012 г. | [8 empty] | "______ " _______________2012 г.
Новая стройка
(наименование стройки)
ЛОКАЛЬНЫЙ СМЕТНЫЙ РАСЧЕТ №
(локальная смета)
| на | Обустройство Болотного нефтяного месторождение: ВЛ-6кВ ПС 35/6кВ - ТП 6/0,4кВ. Куст №1.
(наименование работ и затрат, наименование объекта)
Основание:
|  | Сметная стоимость строительных работ _______________________________________________________________________________________________ |  | ___________________________5662442,12 |  | руб.
|  | Средства на оплату труда _______________________________________________________________________________________________ |  | ___________________________378329,34 |  | руб.
|  | Сметная трудоемкость _______________________________________________________________________________________________ |  | _______________________________________________________________________________________________2113,98 |  | чел.час
Составлен(а) в текущих (прогнозных) ценах по состоянию на 2 квартал 2013 г.
№ пп | Обоснование | Наименование | Ед. изм. | Кол. | Стоимость единицы, руб. |  |  |  | Общая стоимость, руб.
[5 empty] | Всего | В том числе |  |  | Всего | В том числе
[6 empty] | Осн.З/п | Эк.Маш. | З/пМех |  | Осн.З/п | Эк.Маш. | З/пМех
1 | 2 | 3 | 4 | 5 | 6 | 7 | 8 | 9 | 10 | 11 | 12 | 13
Раздел 1. Новый Раздел
1 | ТЕР27-12-005-03 | Устройство лежневых временных дорог толщиной настила 160 мм, шириной проезжей части 3,5 м КОЭФ. К ПОЗИЦИИ: Районный к-т 15% ИНДЕКС К ПОЗИЦИИ: 1 ОЗП=19,07; ЭМ=7,03; ЗПМ=19,07; МАТ=4,16 НР (130135,94 руб.): 142% от ФОТ СП (87062,78 руб.): 95% от ФОТ | 1 км дороги | 0.1296 | 1665038.68 | 701073.35 | 41245.14 | 6064.22 | 215789.01 | 90859.11 | 5345.37 | 785.92
2 | ТЕР05-01-011-11 | Погружение дизель-молотом копровой установки на базе трактора стальных свай шпунтового ряда массой 1 м: свыше 70 кг, длиной свыше 8 м в грунты группы 1 КОЭФ. К ПОЗИЦИИ: Районный к-т 15% ИНДЕКС К ПОЗИЦИИ: 1 ОЗП=19,07; ЭМ=7,03; ЗПМ=19,07; МАТ=4,16 НР (203480,21 руб.): 130% от ФОТ СП (125218,59 руб.): 80% от ФОТ | 1 т свай | 120.176 | 28687.25 | 898.27 | 2910.59 | 404.18 | 3447518.96 | 107950.5 | 349783.06 | 48572.74
3 | ТЕР13-03-002-04 | Огрунтовка металлических поверхностей за один раз: грунтовкой ГФ-021 КОЭФ. К ПОЗИЦИИ: Районный к-т 15% ИНДЕКС К ПОЗИЦИИ: 1 ОЗП=19,07; ЭМ=7,03; ЗПМ=19,07; МАТ=4,16 НР (13065,89 руб.): 90% от ФОТ СП (10162,36 руб.): 70% от ФОТ | 100 м2 окрашиваемой поверхности | 17 | 2146.51 | 852.44 | 38.25 | 1.54 | 36490.67 | 14491.48 | 650.25 | 26.18
4 | ТЕР13-03-004-21 | Окраска металлических огрунтованных поверхностей: эмалью КО-811 КОЭФ. К ПОЗИЦИИ: Районный к-т 15% ИНДЕКС К ПОЗИЦИИ: 1 ОЗП=19,07; ЭМ=7,03; ЗПМ=19,07; МАТ=4,16 НР (5103,62 руб.): 90% от ФОТ СП (3969,48 руб.): 70% от ФОТ | 100 м2 окрашиваемой поверхности | 17 | 6155.01 | 332.03 | 26.86 | 1.54 | 104635.17 | 5644.51 | 456.62 | 26.18
5 | ТЕР33-04-003-01 | Установка железобетонных опор ВЛ 0,38; 6-10 кВ с траверсами без приставок: одностоечных КОЭФ. К ПОЗИЦИИ: Районный к-т 15% ИНДЕКС К ПОЗИЦИИ: 1 ОЗП=19,07; ЭМ=7,03; ЗПМ=19,07; МАТ=4,16 НР (44195,38 руб.): 105% от ФОТ СП (25254,5 руб.): 60% от ФОТ | 1 опора | 66 | 1471.94 | 507.47 | 762.62 | 130.27 | 97148.04 | 33493.02 | 50332.92 | 8597.82
6 | ТЕР33-04-003-02 | Установка железобетонных опор ВЛ 0,38; 6-10 кВ с траверсами без приставок: одностоечных с одним подкосом КОЭФ. К ПОЗИЦИИ: Районный к-т 15% ИНДЕКС К ПОЗИЦИИ: 1 ОЗП=19,07; ЭМ=7,03; ЗПМ=19,07; МАТ=4,16 НР (4302,4 руб.): 105% от ФОТ СП (2458,51 руб.): 60% от ФОТ | 1 опора | 3 | 3045.39 | 1055.08 | 1788.47 | 310.76 | 9136.17 | 3165.24 | 5365.41 | 932.28
7 | ТЕР33-04-003-03 | Установка железобетонных опор ВЛ 0,38; 6-10 кВ с траверсами без приставок: одностоечных с двумя подкосами КОЭФ. К ПОЗИЦИИ: Районный к-т 15% ИНДЕКС К ПОЗИЦИИ: 1 ОЗП=19,07; ЭМ=7,03; ЗПМ=19,07; МАТ=4,16 НР (15585,38 руб.): 105% от ФОТ СП (8905,93 руб.): 60% от ФОТ | 1 опора | 7 | 4692.39 | 1617.37 | 2873.17 | 503.09 | 32846.73 | 11321.59 | 20112.19 | 3521.63
8 | ТЕР33-04-016-02 | Развозка конструкций и материалов опор ВЛ 0,38-10 кВ по трассе: одностоечных железобетонных опор КОЭФ. К ПОЗИЦИИ: Районный к-т 15% ИНДЕКС К ПОЗИЦИИ: 1 ОЗП=19,07; ЭМ=7,03; ЗПМ=19,07; МАТ=4,16 НР (14412,16 руб.): 105% от ФОТ СП (8235,52 руб.): 60% от ФОТ | 1 опора | 93 | 339.65 | 54.17 | 285.48 | 93.42 | 31587.45 | 5037.81 | 26549.64 | 8688.06
9 | ТЕР33-04-016-05 | Развозка конструкций и материалов опор ВЛ 0,38-10 кВ по трассе: материалов оснастки одностоечных опор КОЭФ. К ПОЗИЦИИ: Районный к-т 15% ИНДЕКС К ПОЗИЦИИ: 1 ОЗП=19,07; ЭМ=7,03; ЗПМ=19,07; МАТ=4,16 НР (4011,78 руб.): 105% от ФОТ СП (2292,44 руб.): 60% от ФОТ | 1 опора | 66 | 118.2 | 30.7 | 87.5 | 27.19 | 7801.2 | 2026.2 | 5775 | 1794.54
10 | ТЕР33-04-016-06 | Развозка конструкций и материалов опор ВЛ 0,38-10 кВ по трассе: материалов оснастки сложных опор КОЭФ. К ПОЗИЦИИ: Районный к-т 15% ИНДЕКС К ПОЗИЦИИ: 1 ОЗП=19,07; ЭМ=7,03; ЗПМ=19,07; МАТ=4,16 НР (713,79 руб.): 105% от ФОТ СП (407,88 руб.): 60% от ФОТ | 1 опора | 10 | 136.9 | 36.84 | 100.06 | 31.14 | 1369 | 368.4 | 1000.6 | 311.4
11 | ТЕР33-04-009-02 | Подвеска проводов ВЛ 6-10 кВ в ненаселенной местности сечением: свыше 35 мм2 с помощью механизмов КОЭФ. К ПОЗИЦИИ: Районный к-т 15% ИНДЕКС К ПОЗИЦИИ: 1 ОЗП=19,07; ЭМ=7,03; ЗПМ=19,07; МАТ=4,16 НР (32250,47 руб.): 105% от ФОТ СП (18428,84 руб.): 60% от ФОТ | 1 км линии (3 провода) при 10 опорах | 3.258 | 16790.51 | 6847.58 | 8896.65 | 2579.9 | 54703.48 | 22309.42 | 28985.29 | 8405.31
Итого прямые затраты по смете в текущих ценах | [8 empty] | 4039025.88 | 296667.28 | 494356.35 | 81662.06
Накладные расходы | [8 empty] | 467257.03
В том числе, справочно:
90% ФОТ (от 20188,35) (Поз. 8-9) | [8 empty] | 18169.52
105% ФОТ (от 109972,72) (Поз. 10-12, 16, 14-15, 13) | [8 empty] | 115471.36
130% ФОТ (от 156523,24) (Поз. 6) | [8 empty] | 203480.21
142% ФОТ (от 91645,03) (Поз. 3) | [8 empty] | 130135.94
Сметная прибыль | [8 empty] | 292396.85
В том числе, справочно:
60% ФОТ (от 109972,72) (Поз. 10-12, 16, 14-15, 13) | [8 empty] | 65983.63
70% ФОТ (от 20188,35) (Поз. 8-9) | [8 empty] | 14131.85
80% ФОТ (от 156523,24) (Поз. 6) | [8 empty] | 125218.59
95% ФОТ (от 91645,03) (Поз. 3) | [8 empty] | 87062.78
Итоги по смете:
Автомобильные дороги | [8 empty] | 432987.73
Свайные работы | [8 empty] | 3776217.76
Защита строительных конструкций и оборудования от коррозии | [8 empty] | 173427.21
Линии электропередачи | [8 empty] | 416047.06
Итого | [8 empty] | 4798679.76
В том числе:
Материалы | [8 empty] | 3248002.25
Машины и механизмы | [8 empty] | 494356.35
ФОТ | [8 empty] | 378329.34
Накладные расходы | [8 empty] | 467257.03
Сметная прибыль | [8 empty] | 292396.85
НДС 18% | [8 empty] | 863762.36
ВСЕГО по смете | [8 empty] | 5662442.12
Составил: ___________________________
(должность, подпись, расшифровка)
Проверил: ___________________________
(должность, подпись, расшифровка)
Заказчик: ___________________________
(должность, подпись, расшифровка)
М.П.
Подрядчик: ___________________________
(должность, подпись, расшифровка)
М.П.
Инвестор: ___________________________
(должность, подпись, расшифровка)
М.П.
Сдал: ___________________________
(должность, подпись, расшифровка)
Принял: ___________________________
(должность, подпись, расшифровка)