## ЛСР 17 граф
(наименование стройки)
ЛОКАЛЬНЫЙ СМЕТНЫЙ РАСЧЕТ №
(локальная смета)
|  | на | помещение санузла
(наименование работ и затрат, наименование объекта)
Основание:
|  |  | Сметная стоимость строительных работ _______________________________________________________________________________________________ | [5 empty] | ___________________________95,901 |  | тыс. руб.
|  |  | Средства на оплату труда _______________________________________________________________________________________________ | [5 empty] | ___________________________24,934 |  | тыс. руб.
|  |  | Сметная трудоемкость _______________________________________________________________________________________________ | [5 empty] | _______________________________________________________________________________________________119,22 |  | чел.час
Составлен(а) в текущих (прогнозных) ценах по состоянию на ______________
№ пп | Обосно- вание | Наименование | Ед. изм. | Кол. | Стоимость единицы, руб. |  |  |  | Общая стоимость, руб. |  |  |  | Т/з осн. раб.на ед. | Т/з осн. раб. Всего | Т/з мех. на ед. | Т/з мех. Всего
[5 empty] | Всего | В том числе |  |  | Всего | В том числе
[6 empty] | Осн.З/п | Эк.Маш | З/пМех |  | Осн.З/п | Эк.Маш | З/пМех
1 | 2 | 3 | 4 | 5 | 6 | 7 | 8 | 9 | 10 | 11 | 12 | 13 | 14 | 15 | 16 | 17
Раздел 1. Ремонт пола в помещении санузла
Демонтажные работы
1 | ФЕРр57-2-3 Приказ Минстроя РФ от 30.01.14 №31/пр | Разборка покрытий полов: из керамических плиток Полы (ремонтно-строительные) | 100 м2 покрытия | 0,099 9,9/100 | 641 | 595.99 | 45.01 | 19.44 | 63 | 59 | 4 | 2 | 69.87 | 6.92 | 1.44 | 0.14
2 | ФЕР11-01-011-03 Приказ Минстроя РФ от 30.01.14 №31/пр | Разборка стяжек: бетонных толщиной 20 мм (Применительно) (Разборка стяжки ПЗ=0,8 (ОЗП=0,8; ЭМ=0,8 к расх.; ЗПМ=0,8; МАТ=0 к расх.; ТЗ=0,8; ТЗМ=0,8)) Полы | 100 м2 стяжки | 0,099 9,9/100 | 287.3 | 253.66 | 33.64 | 13.72 | 28 | 25 | 3 | 1 | 32.52 | 3.22 | 1.016 | 0.1 | Толщина демонтируемой стяжки 15 мм
3 | ФЕР11-01-011-04 Приказ Минстроя РФ от 30.01.14 №31/пр | Разборка стяжек: на каждые 5 мм изменения толщины стяжки добавлять или исключать к расценке 11-01-011-03 (Применительно) (Разборка стяжки ПЗ=0,8 (ОЗП=0,8; ЭМ=0,8 к расх.; ЗПМ=0,8; МАТ=0 к расх.; ТЗ=0,8; ТЗМ=0,8)) Полы | 100 м2 стяжки | -0,099 -9,9/100 | 9.3 | 3.12 | 6.18 | 2.27 | -1 |  | -1 |  | 0.4 | -0.04 | 0.168 | -0.02
5 | ФЕР06-01-015-10 Приказ Минстроя РФ от 30.01.14 №31/пр | Демонтаж армированого подстилающего слоя (Применительно) (Демонтаж ПЗ=0,6 (ОЗП=0,6; ЭМ=0,6 к расх.; ЗПМ=0,6; МАТ=0 к расх.; ТЗ=0,6; ТЗМ=0,6)) Бетонные и железобетонные монолитные конструкции в промышленном строительстве | 1 т | 0,0518 51,8/1000 | 89.45 | 67.19 | 22.26 | 1.3 | 5 | 4 | 1 |  | 7.584 | 0.39 | 0.096 | 0.01
7 | ФЕР11-01-004-03 Приказ Минстроя РФ от 30.01.14 №31/пр | Демонтаж гидроизоляции оклеечной рулонными материалами (Применительно) (Демонтаж ПЗ=0,6 (ОЗП=0,6; ЭМ=0,6 к расх.; ЗПМ=0,6; МАТ=0 к расх.; ТЗ=0,6; ТЗМ=0,6)) Полы | 100 м2 изолируемой поверхности | 0,099 9,9 / 100 | 231.26 | 198.34 | 32.92 | 1.87 | 23 | 20 | 3 |  | 19.716 | 1.95 | 0.138 | 0.01
8 | ФЕРр57-1-2 Приказ Минстроя РФ от 30.01.14 №31/пр | Разборка оснований покрытия полов: лаг из досок и брусков Полы (ремонтно-строительные) | 100 м2 основания | 0,099 9,9 / 100 | 59.83 | 59.83 |  |  | 6 | 6 |  |  | 7.67 | 0.76
9 | СЦП311-01-146-1 | Погрузочные работы: Мусор строительный с погрузкой вручную Погрузо-разгрузочные работы при автоперевозках | 1 т | 0.5846 | 69.55 | 13.06 | 56.49 |  | 41 | 8 | 33 |  | 0.578 | 0.34
11 | ФССЦпг-03-02-01-010 Приказ Минстроя РФ от 30.01.14 №31/пр | Перевозка строительных грузов (кроме массовых навалочных, перевозимых автомобилями-самосвалами, а также бетонных и железобетонных изделий, стеновых и перегородочных материалов, лесоматериалов круглых и пиломатериалов, включенных в таблицу 03-01), бортовым автомобилем грузоподъемностью 5 т, на расстояние до 10 км I класс груза Перевозка грузов автотранспортом | 1 т груза | 0.5846 | 21.97 |  | 21.97 |  | 13 |  | 13
Монтжные работы
12 | ФЕР11-01-012-03 Приказ Минстроя РФ от 30.01.14 №31/пр | Укладка лаг: по плитам перекрытий Полы | 100 м2 пола | 0,099 9,9 / 100 | 333.46 | 304.86 | 28.6 | 2.43 | 33 | 30 | 3 |  | 35.74 | 3.54 | 0.18 | 0.02
Уд | 1. 101-1742 | Толь с крупнозернистой посыпкой гидроизоляционный марки ТГ-350 | м2 | 21 2,079 | 5.71 |  |  |  | 11.87
Уд | 2. 203-0399 | Лаги половые антисептированные, применяемые в строительстве жилых, общественных и производственных зданий при производстве деревянных полов тип: II, сечением 100х40; 100х60; 120х60; 100-150х40-60 мм | м3 | 0,82 0,0812 | 1970 |  |  |  | 159.96
13 | ТСЦ-103-1522 Пр.рег.службы по тарифам ХМАО №44-нп от 08.07.2011 | Трубы стальные квадратные (ГОСТ 8639-82) размером: 80х80 мм. толщина стенки 4 мм Полы | м | 9.6 | 125.29 |  |  |  | 1203
14 | ФССЦ-103-0015 Приказ Минстроя России от 12.11.14 №703/пр | Трубы стальные сварные водогазопроводные с резьбой черные обыкновенные (неоцинкованные), диаметр условного прохода: 25 мм, толщина стенки 3,2 мм Полы | м | 10 | 19.4 |  |  |  | 194
15 | ФЕР11-01-012-03 Приказ Минстроя РФ от 30.01.14 №31/пр | Укладка лаг: по плитам перекрытий Полы | 100 м2 пола | 0,002 ((20*0,1*0,1)) / 100 | 333.46 | 304.86 | 28.6 | 2.43 | 1 | 1 |  |  | 35.74 | 0.07 | 0.18
Уд | 1. 101-1742 | Толь с крупнозернистой посыпкой гидроизоляционный марки ТГ-350 | м2 | 21 0,042 | 5.71 |  |  |  | 0.24
Уд | 2. 203-0399 | Лаги половые антисептированные, применяемые в строительстве жилых, общественных и производственных зданий при производстве деревянных полов тип: II, сечением 100х40; 100х60; 120х60; 100-150х40-60 мм | м3 | 0,82 0,0016 | 1970 |  |  |  | 3.15
16 | ТСЦ-102-0037 Пр.рег.службы по тарифам ХМАО №44-нп от 08.07.2011 | Брусья необрезные хвойных пород длиной: 4-6,5 м, все ширины, толщиной 100, 125 мм, III сорта Полы | м3 | 0.2 | 1298.02 |  |  |  | 260
17 | ФЕР11-01-033-01 Приказ Минстроя РФ от 30.01.14 №31/пр | Устройство покрытий: дощатых толщиной 28 мм Полы | 100 м2 покрытия | 0,099 9,9 / 100 | 6972.33 | 517.94 | 97.78 | 7.83 | 690 | 51 | 10 | 1 | 60.72 | 6.01 | 0.58 | 0.06
18 | ФЕР11-01-004-03 Приказ Минстроя РФ от 30.01.14 №31/пр | Устройство гидроизоляции оклеечной рулонными материалами: на резино-битумной мастике, первый слой Полы | 100 м2 изолируемой поверхности | 0,198 19,8 / 100 | 718.1 | 330.57 | 54.86 | 3.11 | 142 | 65 | 11 | 1 | 32.86 | 6.51 | 0.23 | 0.05
Уд | 1. 101-0072 | Битумы нефтяные строительные изоляционные БНИ-IV-3, БНИ-IV, БНИ-V | т | 0,023 0,0046 | 1412.5 |  |  |  | 6.5
Уд | 2. 101-0217 | Гидростеклоизол | м2 | 116 22,97 | 16.3 |  |  |  | 374.41
Уд | 3. 101-1744 | Мастика битумно-резиновая: кровельная | т | 0,246 0,0487 | 1995 |  |  |  | 97.16
Уд | 4. 113-0177 | Сополимер БМК-5, марок: А, Б | т | 0,004 0,0008 | 37870 |  |  |  | 30.3
19 | ТСЦ-101-0857 Пр.рег.службы по тарифам ХМАО №44-нп от 08.07.2011 | Рубероид подкладочный с пылевидной посыпкой: РПП-300б Полы | м2 | 22.97 | 11.24 |  |  |  | 258
20 | ФЕР11-01-009-01 Приказ Минстроя РФ от 30.01.14 №31/пр | Устройство тепло- и звукоизоляции сплошной из плит: или матов минераловатных или стекловолокнистых Полы | 100 м2 изолируемой поверхности | 0,198 19,8 / 100 | 345.62 | 254.57 | 91.05 | 2.43 | 68 | 50 | 18 |  | 28.38 | 5.62 | 0.18 | 0.04
Уд | 1. 104-0013 | Маты прошивные из минеральной ваты: без обкладок М-125 (ГОСТ 21880-86), толщина 40 мм | м3 | 4,12 0,8158 | 542.4 |  |  |  | 442.49
22 | ТСЦ-104-0111 Пр.рег.службы по тарифам ХМАО №44-нп от 08.07.2011 | Плиты или маты теплоизоляционные Полы | м3 | 0.8158 | 573.39 |  |  |  | 468
23 | ФЕР11-01-033-02 Приказ Минстроя РФ от 30.01.14 №31/пр | Устройство покрытий: дощатых толщиной 30 мм (применительно) Полы | 100 м2 покрытия | 0,099 9,9 / 100 | 8755.48 | 569.04 | 126.14 | 10.26 | 867 | 56 | 12 | 1 | 66.71 | 6.6 | 0.76 | 0.08
24 | ФЕРр57-6-6 Приказ Минстроя РФ от 30.01.14 №31/пр | Циклевка паркетных полов Полы (ремонтно-строительные) | 100 м2 пола | 0,099 9,9 / 100 | 1899.32 | 310.49 | 48.41 |  | 188 | 31 | 5 |  | 36.4 | 3.6
26 | ФЕР11-01-053-01 Приказ Минстроя РФ от 30.01.14 №31/пр | Устройство оснований полов из фанеры в один слой площадью: до 20 м2 Полы | 100 м2 пола | 0,099 9,9 / 100 | 1008.94 | 305.88 | 672.51 | 67.4 | 100 | 30 | 67 | 7 | 37.44 | 3.71 | 6.7 | 0.66
Уд | 1. 102-0443 | Фанера общего назначения из шпона лиственных пород водостойкая марки ФК: сорт 2/4, толщина 12 мм | м3 | 1,24 0,1228 | 4319.09 |  |  |  | 530.38
28 | ФССЦ-102-0415 Приказ Минстроя России от 12.11.14 №703/пр | Фанера общего назначения из шпона лиственных пород водостойкая марки ФК, сорт 2/3, толщина 6 мм (применительно) Полы | м3 | 0,051167 0,1228/0,012*0,005 | 5483.78 |  |  |  | 281
29 | ФЕРр57-6-6 Приказ Минстроя РФ от 30.01.14 №31/пр | Циклевка полов из фанеры (применительно) Полы (ремонтно-строительные) | 100 м2 пола | 0,099 9,9 / 100 | 1899.32 | 310.49 | 48.41 |  | 188 | 31 | 5 |  | 36.4 | 3.6
31 | ФЕР11-01-036-02 Приказ Минстроя РФ от 30.01.14 №31/пр | Устройство покрытий: из линолеума на клее КН-2 Полы | 100 м2 покрытия | 0,099 9,9 / 100 | 6941.7 | 352.34 | 54.53 | 4.73 | 687 | 35 | 5 |  | 42.4 | 4.2 | 0.35 | 0.03
32 | ФЕР11-01-039-01 Приказ Минстроя РФ от 30.01.14 №31/пр | Устройство плинтусов: деревянных Полы | 100 м плинтуса | 0,1272 12,72 / 100 | 568.65 | 65.25 | 6.97 |  | 72 | 8 | 1 |  | 7.65 | 0.97
Итого прямые затраты по разделу в ценах 2001г. | [8 empty] | 5878 | 510 | 193 | 13 |  | 57.97 |  | 1.18
Итого прямые затраты по разделу с учетом индексов, в текущих ценах (Приказ № 85 от 09 июля 2015 года ОЗП=23,13; ЭМ=8,81; ЗПМ=23,13; МАТ=6,02) | [8 empty] | 44651 | 11797 | 1701 | 300 |  | 57.97 |  | 1.18
Накладные расходы | [8 empty] | 13537
Итого по разделу 1 Ремонт пола в помещении санузла | [8 empty] | 58188 |  |  |  |  | 57.97 |  | 1.18
Полы (ремонтно-строительные) | [8 empty] | 7278 |  |  |  |  | 14.88 |  | 0.14
Полы | [8 empty] | 49934 |  |  |  |  | 42.36 |  | 1.03
Бетонные и железобетонные монолитные конструкции в промышленном строительстве | [8 empty] | 200 |  |  |  |  | 0.39 |  | 0.01
Погрузо-разгрузочные работы при автоперевозках | [8 empty] | 661 |  |  |  |  | 0.34
Перевозка грузов автотранспортом | [8 empty] | 115
Итого | [8 empty] | 58188 |  |  |  |  | 57.97 |  | 1.18
В том числе:
Материалы | [8 empty] | 31153
Машины и механизмы | [8 empty] | 1701
ФОТ | [8 empty] | 12097
Накладные расходы | [8 empty] | 13537
Итого по разделу 1 Ремонт пола в помещении санузла | [8 empty] | 58188 |  |  |  |  | 57.97 |  | 1.18
Раздел 2. Ремонт потолков в помещении душевой
33 | ФЕР10-01-010-01 Приказ Минстроя РФ от 30.01.14 №31/пр | Установка элементов каркаса: из брусьев Деревянные конструкции | 1 м3 древесины в конструкции | 0.051 | 402.93 | 188.55 | 33.51 |  | 21 | 10 | 2 |  | 22.5 | 1.15
Уд | 1. 102-0028 | Бруски обрезные хвойных пород длиной: 4-6,5 м, шириной 75-150 мм, толщиной 100, 125 мм, II сорта | м3 | 0,93 0,0474 | 1980 |  |  |  | 93.85
Уд | 2. 102-0060 | Доски обрезные хвойных пород длиной: 4-6,5 м, шириной 75-150 мм, толщиной 44 мм и более, II сорта | м3 | 0,12 0,0061 | 1320 |  |  |  | 8.05
Уд | 3. 102-0077 | Доски необрезные хвойных пород длиной: 4-6,5 м, все ширины, толщиной 32-40 мм, III сорта | м3 | 0,01 0,0005 | 832.7 |  |  |  | 0.42
34 | ФССЦ-102-0084 Приказ Минстроя России от 12.11.14 №703/пр | Бруски обрезные хвойных пород длиной: 2-3,75 м, шириной 75-150 мм, толщиной 40-75 мм, II сорта Деревянные конструкции | м3 | 0.05 | 1436.2 |  |  |  | 72
36 | ФЕР15-01-047-08 Приказ Минстроя РФ от 30.01.14 №31/пр | Облицовка потолков гипсокартонными или гипсоволокнистыми листами: по деревянному каркасу с относом 5 см с установкой нащельников Отделочные работы | 100 м2 поверхности облицовки | 0,1 10/100 | 11147.4 | 5357.65 | 219.86 | 4.32 | 1115 | 536 | 22 |  | 590.7 | 59.07 | 0.32 | 0.03
Уд | 1. 101-2509 | Листы гипсокартонные: ГКЛ 12,5 мм | м2 | 103 10,3 | 15 |  |  |  | 154.5
37 | ТСЦ-101-3434 Пр.рег.службы по тарифам ХМАО №44-нп от 08.07.2011 | Панели декоративные пластиковые «Кронапласт», размером: 2700х250х10 мм Отделочные работы | м2 | 10.3 | 110.66 |  |  |  | 1140
38 | ФЕР11-01-039-01 Приказ Минстроя РФ от 30.01.14 №31/пр | Устройство плинтусов: деревянных Полы | 100 м плинтуса | 0,1351 13,51 / 100 | 568.65 | 65.25 | 6.97 |  | 77 | 9 | 1 |  | 7.65 | 1.03
Итого прямые затраты по разделу в ценах 2001г. | [8 empty] | 2425 | 555 | 25 |  |  | 61.25 |  | 0.03
Итого прямые затраты по разделу с учетом индексов, в текущих ценах (Приказ № 85 от 09 июля 2015 года ОЗП=23,13; ЭМ=8,81; ЗПМ=23,13; МАТ=6,02) | [8 empty] | 24165 | 12837 | 221 |  |  | 61.25 |  | 0.03
Накладные расходы | [8 empty] | 13547
Итого по разделу 2 Ремонт потолков в помещении душевой | [8 empty] | 37712 |  |  |  |  | 61.25 |  | 0.03
ИТОГИ ПО СМЕТЕ:
Итого прямые затраты по смете в ценах 2001г. | [8 empty] | 8303 | 1065 | 218 | 13 |  | 119.22 |  | 1.21
Итого прямые затраты по смете с учетом индексов, в текущих ценах (Приказ № 85 от 09 июля 2015 года ОЗП=23,13; ЭМ=8,81; ЗПМ=23,13; МАТ=6,02) | [8 empty] | 68817 | 24634 | 1922 | 300 |  | 119.22 |  | 1.21
Накладные расходы | [8 empty] | 27084
ВСЕГО по смете | [8 empty] | 95901 |  |  |  |  | 119.22 |  | 1.21
Полы (ремонтно-строительные) | [8 empty] | 7278 |  |  |  |  | 14.88 |  | 0.14
Полы | [8 empty] | 50811 |  |  |  |  | 43.39 |  | 1.03
Бетонные и железобетонные монолитные конструкции в промышленном строительстве | [8 empty] | 200 |  |  |  |  | 0.39 |  | 0.01
Погрузо-разгрузочные работы при автоперевозках | [8 empty] | 661 |  |  |  |  | 0.34
Перевозка грузов автотранспортом | [8 empty] | 115
Деревянные конструкции | [8 empty] | 1010 |  |  |  |  | 1.15
Отделочные работы | [8 empty] | 35826 |  |  |  |  | 59.07 |  | 0.03
Итого | [8 empty] | 95901 |  |  |  |  | 119.22 |  | 1.21
В том числе:
Материалы | [8 empty] | 42261
Машины и механизмы | [8 empty] | 1922
ФОТ | [8 empty] | 24934
Накладные расходы | [8 empty] | 27084
ВСЕГО по смете | [8 empty] | 95901 |  |  |  |  | 119.22 |  | 1.21