## ЛСР 13 граф
СОГЛАСОВАНО: | [8 empty] | УТВЕРЖДАЮ:
________________ | [8 empty] | ________________
" _____ " ________________ 2014 г. | [8 empty] | "______ " _______________2014 г.
(наименование стройки)
ЛОКАЛЬНЫЙ СМЕТНЫЙ РАСЧЕТ №
(локальная смета)
| на | пристрой 3,2х15,2
(наименование работ и затрат, наименование объекта)
Основание:
|  | Сметная стоимость строительных работ _______________________________________________________________________________________________ |  | ___________________________177,118 |  | тыс. руб.
|  | Средства на оплату труда _______________________________________________________________________________________________ |  | ___________________________36,720 |  | тыс. руб.
|  | Сметная трудоемкость _______________________________________________________________________________________________ |  | _______________________________________________________________________________________________256,79 |  | чел.час
Составлен(а) в текущих (прогнозных) ценах по состоянию на ______________
№ пп | Обоснование | Наименование | Ед. изм. | Кол. | Стоимость единицы, руб. |  |  |  | Общая стоимость, руб.
[5 empty] | Всего | В том числе |  |  | Всего | В том числе
[6 empty] | Осн.З/п | Эк.Маш. | З/пМех |  | Осн.З/п | Эк.Маш. | З/пМех
1 | 2 | 3 | 4 | 5 | 6 | 7 | 8 | 9 | 10 | 11 | 12 | 13
Раздел 1. Пристрой 3.2*15.2
1 | ТЕР46-06-001-02 | Разборка надземной части с сохранением годных материалов кирпичных зданий 1, 2-этажных | 10 м3 строительного объема | 10.44 | 556.01 | 176.9 | 379.11 | 28.98 | 5804.74 | 1846.84 | 3957.9 | 302.55
Фундаменты
2 | ТЕР01-02-057-02 | Разработка грунта вручную в траншеях глубиной до 2 м без креплений с откосами, группа грунтов: 2 | 100 м3 грунта | 0.07 | 1706.32 | 1706.32 |  |  | 119.44 | 119.44
3 | ТЕР01-02-061-02 | Засыпка вручную траншей, пазух котлованов и ям, группа грунтов: 2 | 100 м3 грунта | 0.07 | 1034.21 | 1034.21 |  |  | 72.39 | 72.39
4 | СЦМ-408-0122 | Песок природный для строительных работ средний | м3 | 7 | 70.55 |  |  |  | 493.85
5 | ТЕР05-01-053-02 | Бурение скважин диаметром 300 мм вращательным (роторным) способом в грунтах и породах группы 2 | 1 м скважины | 23.4 | 77.27 | 10.88 | 60.25 | 10.6 | 1808.12 | 254.59 | 1409.85 | 248.04
6 | ТЕР05-01-061-01 | Установка в скважину арматурного каркаса | 1 скважина | 13 | 473.45 | 47.5 | 411.34 | 45.96 | 6154.85 | 617.5 | 5347.42 | 597.48
7 | СЦМ-204-9120 | Каркасы арматурные | т | 0.27 | 9298.04 |  |  |  | 2510.47
8 | ТЕР05-01-062-01 | Бетонирование свай | 1 м3 конструктивного объема сваи | 2.25 | 166.86 | 8.36 | 51.73 | 4.79 | 375.44 | 18.81 | 116.39 | 10.78
9 | СЦМ-401-0026 | Бетон тяжелый, класс В 15 (М200) крупность более 40мм | м3 | 2.25 | 445.44 |  |  |  | 1002.24
10 | ТЕР01-02-057-02 | Разработка грунта вручную в траншеях глубиной до 2 м без креплений с откосами, группа грунтов: 2 | 100 м3 грунта | 0.0384 | 1706.32 | 1706.32 |  |  | 65.52 | 65.52
11 | ТЕР08-01-002-01 | Устройство основания под фундаменты: песчаного | 1 м3 основания | 0.64 | 139.59 | 26.7 | 27.4 | 4.34 | 89.34 | 17.09 | 17.54 | 2.78
12 | ТЕР01-02-005-01 | Уплотнение грунта пневматическими трамбовками, группа грунтов: 1, 2 | 100 м3 уплотненного грунта | 0.0064 | 501.3 | 152.24 | 349.06 | 41.59 | 3.21 | 0.97 | 2.24 | 0.27
13 | ТЕР06-01-001-20 | Устройство ленточных фундаментов0: бетонных | 100 м3 бетона, бутобетона и железобетона в деле | 0.0456 | 50535.4 | 4151 | 2069.88 | 344.66 | 2304.41 | 189.29 | 94.39 | 15.72
14 | СЦМ-204-9120 | Каркасы арматурные | т | 0.5472 | 9298.04 |  |  |  | 5087.89
15 | ТЕР08-01-003-02 | Гидроизоляция стен, фундаментов: горизонтальная оклеечная в 1 слой | 100 м2 изолируемой поверхности | 0.0105 | 2106 | 173.75 | 95.47 |  | 22.11 | 1.82 | 1
Итого прямые затраты по смете в ценах 2001г. | [8 empty] | 25914.02 | 3204.26 | 10946.73 | 1177.62
Итого прямые затраты по смете с учетом индексов, в текущих ценах (2012 ОЗП=8,38; ЭМ=4,35; ЗПМ=8,38; МАТ=4,42) | [8 empty] | 126462.58 | 26851.7 | 47618.28 | 9868.45
Накладные расходы | [8 empty] | 32595.01
В том числе, справочно:
80%*(0,85*0,9) ФОТ (от 2156,59) (Поз. 2-4, 10) | [8 empty] | 1319.83
95%*(0,85*0,9) ФОТ (от 10,39) (Поз. 12) | [8 empty] | 7.55
105%*(0,85*0,9) ФОТ (от 1717,98) (Поз. 13-14) | [8 empty] | 1379.97
110%*(0,85*0,9) ФОТ (от 18011,89) (Поз. 1) | [8 empty] | 15157.01
122%*(0,85*0,9) ФОТ (от 181,77) (Поз. 11, 15) | [8 empty] | 169.65
130%*(0,85*0,9) ФОТ (от 14641,53) (Поз. 5-9) | [8 empty] | 14561
Сметная прибыль | [8 empty] | 18060.33
В том числе, справочно:
45%*(0,8*0,85) ФОТ (от 2156,59) (Поз. 2-4, 10) | [8 empty] | 659.92
50%*(0,8*0,85) ФОТ (от 10,39) (Поз. 12) | [8 empty] | 3.53
65%*(0,8*0,85) ФОТ (от 1717,98) (Поз. 13-14) | [8 empty] | 759.35
70%*(0,8*0,85) ФОТ (от 18011,89) (Поз. 1) | [8 empty] | 8573.66
80%*(0,8*0,85) ФОТ (от 14823,3) (Поз. 5-9, 11, 15) | [8 empty] | 8063.87
ВСЕГО по смете | [8 empty] | 177117.92
Работы по реконструкции зданий и сооружений (усиление и замена существующих конструкций, разборка и возведение отдельных конструктивных элементов) | [8 empty] | 56424.06
Земляные работы, выполняемые ручным способом | [8 empty] | 6319.16
Свайные работы | [8 empty] | 77954.75
Конструкции из кирпича и блоков | [8 empty] | 834.73
Земляные работы, выполняемые механизированным способом | [8 empty] | 28.95
Бетонные и железобетонные монолитные конструкции в промышленном строительстве | [8 empty] | 35556.27
Итого | [8 empty] | 177117.92
В том числе:
Материалы | [8 empty] | 51992.6
Машины и механизмы | [8 empty] | 47618.28
ФОТ | [8 empty] | 36720.15
Накладные расходы | [8 empty] | 32595.01
Сметная прибыль | [8 empty] | 18060.33
ВСЕГО по смете | [8 empty] | 177117.92