## БИМ инд. по статьям с мат. и ТЗ
ГРПШ в шкафу(каркас)
(наименование стройки)
ЛОКАЛЬНЫЙ СМЕТНЫЙ РАСЧЕТ № 123/В
(локальная смета)
на
Основание:
|  | Сметная стоимость _______________________________________________________________________________________________ |  |  |  |  | руб.
Составлен(а) в текущих (прогнозных) ценах по состоянию на ______________
№ пп | Обосно- вание | Наименование работ и затрат | Ед. изм. | Кол. | Стоимость единицы, руб. |  |  | Обоснова-ние, индекс | Общая стоимость, руб. |  |  |  | Затр.тр.раб-х не занятых обслуж.машин
[5 empty] | Всего | Экспл. маш. | Мат-ы |  | Всего | в т.ч. оплата труда | Экспл. маш. | Мат-ы | Обслуж-х машины
[5 empty] | оплата труда | в т.ч. оплата труда |  |  |  |  | в т.ч. оплата труда |  | на ед-цу | всего
1 | 2 | 3 | 4 | 5 | 6 | 7 | 8 | 9 | 10 | 11 | 12 | 13 | 14 | 15
Раздел 1. Монтаж
1 | ТЕР16-02-004-02 | Прокладка трубопроводов отопления и газоснабжения из стальных бесшовных труб диаметром: 65 мм | 100 м трубопровода | 0.015 | 8163.58 | 157.54 | 7251.2 | 1 прил. 6а п. 70 сентябрь 2015 г. ОЗП=14,44; ЭМ=6,1; ЗПМ=14,44; МАТ=0 | 122 | 11 | 2 | 109 | 72.05 | 1.08
[5 empty] | 754.84 | 3.2 | [6 empty] | 0.23
2 | ТЕРм12-18-001-08 | Изготовление узла трубопроводов из труб углеродистых и качественных сталей, монтируемого в помещениях или на открытых площадках в пределах цехов, диаметр трубопровода наружный: 76 мм | 100 м | 0.015 | 1247.45 | 360.05 | 138.69 | 1 прил. 6а п. 70 сентябрь 2015 г. ОЗП=14,44; ЭМ=6,1; ЗПМ=14,44; МАТ=0 | 19 | 11 | 5 | 3 | 72.5 | 1.09
[5 empty] | 748.71 | 36.04 |  |  |  |  | 1 |  | 2.32 | 0.03
3 | ТЕР16-02-004-01 | Прокладка трубопроводов отопления и газоснабжения из стальных бесшовных труб диаметром: 50 мм | 100 м трубопровода | 0.018 | 6549.46 | 131.35 | 5780.83 | 1 прил. 6а п. 70 сентябрь 2015 г. ОЗП=14,44; ЭМ=6,1; ЗПМ=14,44; МАТ=0 | 118 | 11 | 2 | 105 | 60.83 | 1.09
[5 empty] | 637.28 | 2.65 | [6 empty] | 0.19
4 | ТЕРм12-18-001-07 | Изготовление узла трубопроводов из труб углеродистых и качественных сталей, монтируемого в помещениях или на открытых площадках в пределах цехов, диаметр трубопровода наружный: 57 мм | 100 м | 0.018 | 1081.99 | 321.13 | 85.48 | 1 прил. 6а п. 70 сентябрь 2015 г. ОЗП=14,44; ЭМ=6,1; ЗПМ=14,44; МАТ=0 | 19 | 12 | 6 | 1 | 65.4 | 1.18
[5 empty] | 675.38 | 34.75 |  |  |  |  | 1 |  | 2.24 | 0.04
5 | ТЕР16-02-003-03 | Прокладка трубопроводов газоснабжения из стальных водогазопроводных неоцинкованных труб диаметром: 25 мм | 100 м трубопровода | 0.0035 | 4823.08 | 66.42 | 4437.45 | 1 прил. 6а п. 70 сентябрь 2015 г. ОЗП=14,44; ЭМ=6,1; ЗПМ=14,44; МАТ=0 | 17 | 1 |  | 16 | 30.91 | 0.11
[5 empty] | 319.21 | 2.08 | [6 empty] | 0.15
6 | ТЕРм12-18-001-04 | Изготовление узла трубопроводов из труб углеродистых и качественных сталей, монтируемого в помещениях или на открытых площадках в пределах цехов, диаметр трубопровода наружный: 32 мм | 100 м | 0.0035 | 963.08 | 323.63 | 93.15 | 1 прил. 6а п. 70 сентябрь 2015 г. ОЗП=14,44; ЭМ=6,1; ЗПМ=14,44; МАТ=0 | 3 | 2 | 1 |  | 52.9 | 0.19
[5 empty] | 546.3 | 34.24 | [6 empty] | 2.21 | 0.01
7 | ТЕР16-02-003-02 | Прокладка трубопроводов газоснабжения из стальных водогазопроводных неоцинкованных труб диаметром: 20 мм | 100 м трубопровода | 0.055 | 3644.12 | 66.42 | 3258.49 | 1 прил. 6а п. 70 сентябрь 2015 г. ОЗП=14,44; ЭМ=6,1; ЗПМ=14,44; МАТ=0 | 200 | 18 | 4 | 178 | 30.91 | 1.7
[5 empty] | 319.21 | 2.08 | [6 empty] | 0.15 | 0.01
8 | ТЕРм12-18-001-03 | Изготовление узла трубопроводов из труб углеродистых и качественных сталей, монтируемого в помещениях или на открытых площадках в пределах цехов, диаметр трубопровода наружный: 25 мм | 100 м | 0.055 | 919.29 | 309.92 | 74.44 | 1 прил. 6а п. 70 сентябрь 2015 г. ОЗП=14,44; ЭМ=6,1; ЗПМ=14,44; МАТ=0 | 51 | 29 | 17 | 5 | 51.8 | 2.85
[5 empty] | 534.93 | 33.9 |  |  |  |  | 2 |  | 2.19 | 0.12
9 | ТЕР19-01-005-01 | Установка регуляторов давления газа диаметром: до 50 мм | 1 регулятор | 2 | 87.08 | 10.3 | 33.83 | 1 прил. 6а п. 70 сентябрь 2015 г. ОЗП=14,44; ЭМ=6,1; ЗПМ=14,44; МАТ=0 | 174 | 86 | 21 | 67 | 4.1 | 8.2
42.95
10 | ТЕРм12-12-009-04 | Арматура муфтовая с ручным приводом или без привода водопроводная на условное давление до 10 МПа, диаметр условного прохода: 25 мм - сбросной клапан | 1 шт. | 1 | 60.35 | 4.89 | 5.89 | 1 прил. 6а п. 70 сентябрь 2015 г. ОЗП=14,44; ЭМ=6,1; ЗПМ=14,44; МАТ=0 | 60 | 50 | 5 | 5 | 4.8 | 4.8
49.57
11 | ТЕР19-01-009-01 | Установка фильтров для очистки газа от механических примесей диаметром: до 50 мм | 1 фильтр | 2 | 93.86 | 12.95 | 40.52 | 1 прил. 6а п. 70 сентябрь 2015 г. ОЗП=14,44; ЭМ=6,1; ЗПМ=14,44; МАТ=0 | 188 | 81 | 26 | 81 | 3.74 | 7.48
40.39
12 | ТЕР16-05-001-02 | Установка вентилей, задвижек, затворов, клапанов обратных, кранов проходных на трубопроводах из стальных труб диаметром: 50 мм | 1 шт. | 2 | 50.13 | 5.11 | 30.7 | 1 прил. 6а п. 70 сентябрь 2015 г. ОЗП=14,44; ЭМ=6,1; ЗПМ=14,44; МАТ=0 | 100 | 29 | 10 | 61 | 1.47 | 2.94
14.32
13 | ТЕР16-05-001-03 | Установка вентилей, задвижек, затворов, клапанов обратных, кранов проходных на трубопроводах из стальных труб диаметром: 65 мм | 1 шт. | 2 | 89.79 | 9.74 | 51.7 | 1 прил. 6а п. 70 сентябрь 2015 г. ОЗП=14,44; ЭМ=6,1; ЗПМ=14,44; МАТ=0 | 180 | 57 | 19 | 104 | 2.91 | 5.82
[5 empty] | 28.35 | 0.28 |  |  |  |  | 1 |  | 0.02 | 0.04
14 | ТЕРм12-12-009-04 | Арматура муфтовая с ручным приводом или без привода водопроводная на условное давление до 10 МПа, диаметр условного прохода: 25 мм - кран | 1 шт. | 1 | 60.35 | 4.89 | 5.89 | 1 прил. 6а п. 70 сентябрь 2015 г. ОЗП=14,44; ЭМ=6,1; ЗПМ=14,44; МАТ=0 | 60 | 50 | 5 | 5 | 4.8 | 4.8
49.57
15 | ТЕРм12-12-009-03 | Арматура муфтовая с ручным приводом или без привода водопроводная на условное давление до 10 МПа, диаметр условного прохода: 20 мм- кран | 1 шт. | 4 | 59.18 | 4.89 | 4.72 | 1 прил. 6а п. 70 сентябрь 2015 г. ОЗП=14,44; ЭМ=6,1; ЗПМ=14,44; МАТ=0 | 237 | 198 | 20 | 19 | 4.8 | 19.2
49.57
16 | ТЕР18-07-001-05 | Установка кранов Ду15 | 1 шт. | 2 | 15.12 |  | 12.38 | 1 прил. 6а п. 70 сентябрь 2015 г. ОЗП=14,44; ЭМ=6,1; ЗПМ=14,44; МАТ=0 | 30 | 5 |  | 25 | 0.25 | 0.5
2.74
17 | ТЕР18-07-001-02 | Установка манометров: с трехходовым краном | 1 компл. | 4 | 93.24 |  | 88.46 | 1 прил. 6а п. 70 сентябрь 2015 г. ОЗП=14,44; ЭМ=6,1; ЗПМ=14,44; МАТ=0 | 373 | 19 |  | 354 | 0.45 | 1.8
4.78
18 | ТЕР19-01-015-01 | Пневматическое испытание газопроводов | 100 м газопровода | 0,0915 (1,5+1,8+0,35+5,5)/100 | 824.72 |  | 39.56 | 1 прил. 6а п. 70 сентябрь 2015 г. ОЗП=14,44; ЭМ=6,1; ЗПМ=14,44; МАТ=0 | 75 | 72 |  | 3 | 64.9 | 5.94
785.16