## Локальная смета
СОГЛАСОВАНО: | [11 empty] | УТВЕРЖДАЮ:
_________________ | [11 empty] | _________________
" _____ " ________________ 201_ г. | [11 empty] | "____" ______________201_ г.
(наименование стройки)
ЛОКАЛЬНЫЙ СМЕТНЫЙ РАСЧЕТ №
(локальная смета)
|  | на | Расширение парковки магазина
(наименование работ и затрат, наименование объекта)
Основание:
|  |  | Сметная стоимость строительных работ _______________________________________________________________________________________________ | [5 empty] | ___________________________4355,300 |  | тыс. руб.
|  |  | Средства на оплату труда _______________________________________________________________________________________________ | [5 empty] | ___________________________198,831 |  | тыс. руб.
|  |  | Сметная трудоемкость _______________________________________________________________________________________________ | [5 empty] | _______________________________________________________________________________________________942,14 |  | чел.час
Составлен(а) в текущих (прогнозных) ценах по состоянию на ______________
№ пп | Обосно- вание | Наименование | Ед. изм. | Кол. | Стоимость единицы, руб. |  |  |  | Общая стоимость, руб. |  |  |  | Т/з осн. раб.на ед. | Т/з осн. раб. Всего | Т/з мех. на ед. | Т/з мех. Всего
[5 empty] | Всего | В том числе |  |  | Всего | В том числе
[6 empty] | Осн.З/п | Эк.Маш | З/пМех |  | Осн.З/п | Эк.Маш | З/пМех
1 | 2 | 3 | 4 | 5 | 6 | 7 | 8 | 9 | 10 | 11 | 12 | 13 | 14 | 15 | 16 | 17
Раздел 1. Парковка
1 | ТЕР01-02-027-02 Приказ Минстроя России от 27.02.15 №140/пр | Планировка площадей: механизированным способом, группа грунтов 2 (Районный к-т 15%) ИНДЕКС К ПОЗИЦИИ: ТЕР01-02-027-02 Индексы к ТЕР Алтайского края (ред-2014) 2015-2 кв. ОЗП=17,95; ЭМ=5,777; ЗПМ=17,939 | 1000 м2 спланированной площади | 2,184 2184/1000 | 865.83 |  | 865.83 | 244.05 | 1891 |  | 1891 | 533 |  |  | 1.1 | 2.4
|  | Накладные расходы от ФОТ Сметная прибыль от ФОТ Всего с НР и СП |  | 68%=80%*0.85 36%=45%*0.8 |  |  |  |  | 362 192 2445
2 | ТЕР27-04-005-01 Приказ Минстроя России от 27.02.15 №140/пр | Устройство оснований толщиной 15 см с уклоном в сторону водоприемных воронок ливневой канализации из щебня фракции 40-70 мм при укатке каменных материалов с пределом прочности на сжатие свыше 98,1 МПа (1000 кгс/см2): однослойных (Районный к-т 15%) ИНДЕКС К ПОЗИЦИИ: ТЕР27-04-005-01 Индексы к ТЕР Алтайского края (ред-2014) 2015-2 кв. ОЗП=17,95; ЭМ=6,045; ЗПМ=17,946; МАТ=14,112 | 1000 м2 основания | 2,184 2184/1000 | 267782.01 | 5226.68 | 33676.33 | 10786.6 | 584836 | 11415 | 73549 | 23558 | 37.29 | 81.44 | 49.92 | 109.03
|  | Накладные расходы от ФОТ Сметная прибыль от ФОТ Всего с НР и СП |  | 121%=142%*0.85 76%=95%*0.8 |  |  |  |  | 42317 26579 653732
3 | ТЕР27-04-005-04 Приказ Минстроя России от 27.02.15 №140/пр | На каждый 1 см изменения толщины слоя добавлять или исключать к расценкам 27-04-005-01, 27-04-005-02, 27-04-005-03 (Районный к-т 15%; Поправка на толщину слоя (25-15)/1=10 ПЗ=10 (ОЗП=10; ЭМ=10 к расх.; ЗПМ=10; МАТ=10 к расх.; ТЗ=10; ТЗМ=10)) ИНДЕКС К ПОЗИЦИИ: ТЕР27-04-005-04 Индексы к ТЕР Алтайского края (ред-2014) 2015-2 кв. ОЗП=17,95; ЭМ=6,082; ЗПМ=17,956; МАТ=14,799 | 1000 м2 основания | 2,184 2184/1000 | 156945.14 |  | 15416.38 | 4949.66 | 342768 |  | 33669 | 10810 |  |  | 25.1 | 54.82
|  | Накладные расходы от ФОТ Сметная прибыль от ФОТ Всего с НР и СП |  | 121%=142%*0.85 76%=95%*0.8 |  |  |  |  | 13080 8216 364064
4 | ТЕР27-06-026-01 Приказ Минстроя России от 27.02.15 №140/пр | Розлив вяжущих материалов (Районный к-т 15%) ИНДЕКС К ПОЗИЦИИ: ТЕР27-06-026-01 Индексы к ТЕР Алтайского края (ред-2014) 2015-2 кв. ОЗП=17,95; ЭМ=6,167; ЗПМ=17,963; МАТ=6,335 | 1 т | 1,7472 2184*0,8/1000 | 17486.86 |  | 261.74 | 117.33 | 30553 |  | 457 | 205 |  |  | 0.66 | 1.15
|  | Накладные расходы от ФОТ Сметная прибыль от ФОТ Всего с НР и СП |  | 121%=142%*0.85 76%=95%*0.8 |  |  |  |  | 248 156 30957
7 | ТЕР27-04-008-01 Приказ Минстроя России от 27.02.15 №140/пр | Добавлять к расценкам таблиц 27-04-005, 27-04-006, 27-04-007 на 1000 м2 основания при использовании однослойных и верхнего слоя двухслойных оснований под движение транспорта до полного окончания работ (Районный к-т 15%) ИНДЕКС К ПОЗИЦИИ: ТЕР27-04-008-01 Индексы к ТЕР Алтайского края (ред-2014) 2015-2 кв. ОЗП=17,95; ЭМ=5,645; ЗПМ=17,947; МАТ=7,771 | 1000 м2 основания | 2,184 2184/1000 | 15919.35 | 2590.22 | 2399.22 | 812.77 | 34768 | 5657 | 5240 | 1775 | 18.48 | 40.36 | 3.59 | 7.84
|  | Накладные расходы от ФОТ Сметная прибыль от ФОТ Всего с НР и СП |  | 121%=142%*0.85 76%=95%*0.8 |  |  |  |  | 8993 5648 49409
8 | ТЕР27-06-020-09 Приказ Минстроя России от 27.02.15 №140/пр | Устройство покрытия толщиной 4 см с уклоном в сторону водоприемных воронок ливневой канализации из горячих асфальтобетонных смесей пористых мелкозернистых, плотность каменных материалов: 3 т/м3 и более (Районный к-т 15%) ИНДЕКС К ПОЗИЦИИ: ТЕР27-06-020-09 Индексы к ТЕР Алтайского края (ред-2014) 2015-2 кв. ОЗП=17,95; ЭМ=5,974; ЗПМ=17,955; МАТ=10,295 | 1000 м2 покрытия | 2,184 2184/1000 | 299273.78 | 6324.86 | 14571.61 | 4322.5 | 653614 | 13813 | 31824 | 9440 | 38.3 | 83.65 | 19.1 | 41.71
|  | Накладные расходы от ФОТ Сметная прибыль от ФОТ Всего с НР и СП |  | 121%=142%*0.85 76%=95%*0.8 |  |  |  |  | 28136 17672 699422
9 | ТЕР27-06-021-09 Приказ Минстроя России от 27.02.15 №140/пр | На каждые 0,5 см изменения толщины покрытия добавлять или исключать: к расценке 27-06-020-09 (Районный к-т 15%; Поправка на толщину слоя (5-4)/0,5=2 ПЗ=2 (ОЗП=2; ЭМ=2 к расх.; ЗПМ=2; МАТ=2 к расх.; ТЗ=2; ТЗМ=2)) ИНДЕКС К ПОЗИЦИИ: ТЕР27-06-021-09 Индексы к ТЕР Алтайского края (ред-2014) 2015-2 кв. ОЗП=17,95; МАТ=10,334 | 1000 м2 покрытия | 2,184 2184/1000 | 69377.27 | 29.73 |  |  | 151520 | 65 |  |  | 0.18 | 0.39
|  | Накладные расходы от ФОТ Сметная прибыль от ФОТ Всего с НР и СП |  | 121%=142%*0.85 76%=95%*0.8 |  |  |  |  | 79 49 151648
10 | ТЕР27-06-026-01 Приказ Минстроя России от 27.02.15 №140/пр | Розлив вяжущих материалов (Районный к-т 15%) ИНДЕКС К ПОЗИЦИИ: ТЕР27-06-026-01 Индексы к ТЕР Алтайского края (ред-2014) 2015-2 кв. ОЗП=17,95; ЭМ=6,167; ЗПМ=17,963; МАТ=6,335 | 1 т | 0,6552 2184*0,3/1000 | 17486.86 |  | 261.74 | 117.33 | 11457 |  | 171 | 77 |  |  | 0.66 | 0.43
|  | Накладные расходы от ФОТ Сметная прибыль от ФОТ Всего с НР и СП |  | 121%=142%*0.85 76%=95%*0.8 |  |  |  |  | 93 59 11609
11 | ТЕР27-06-020-02 Приказ Минстроя России от 27.02.15 №140/пр | Устройство покрытия толщиной 4 см с уклоном в сторону водоприемных воронок ливневой канализации из горячих асфальтобетонных смесей плотных мелкозернистых типа АБВ, плотность каменных материалов: 3 т/м3 и более (Районный к-т 15%) ИНДЕКС К ПОЗИЦИИ: ТЕР27-06-020-02 Индексы к ТЕР Алтайского края (ред-2014) 2015-2 кв. ОЗП=17,95; ЭМ=5,969; ЗПМ=17,955; МАТ=9,903 | 1000 м2 покрытия | 2,184 2184/1000 | 337004.32 | 6324.86 | 14525.19 | 4317.96 | 736017 | 13813 | 31723 | 9430 | 38.3 | 83.65 | 19.08 | 41.67
|  | Накладные расходы от ФОТ Сметная прибыль от ФОТ Всего с НР и СП |  | 121%=142%*0.85 76%=95%*0.8 |  |  |  |  | 28124 17665 781806
12 | ТЕР27-06-021-02 Приказ Минстроя России от 27.02.15 №140/пр | На каждые 0,5 см изменения толщины покрытия добавлять или исключать: к расценке 27-06-020-02 (Районный к-т 15%; Поправка на толщину слоя (6-4)/0,5=4 ПЗ=4 (ОЗП=4; ЭМ=4 к расх.; ЗПМ=4; МАТ=4 к расх.; ТЗ=4; ТЗМ=4)) ИНДЕКС К ПОЗИЦИИ: ТЕР27-06-021-02 Индексы к ТЕР Алтайского края (ред-2014) 2015-2 кв. ОЗП=17,95; ЭМ=1,103; МАТ=9,838 | 1000 м2 покрытия | 2,184 2184/1000 | 156156.93 | 59.45 | 8.56 |  | 341047 | 130 | 19 |  | 0.36 | 0.79
|  | Накладные расходы от ФОТ Сметная прибыль от ФОТ Всего с НР и СП |  | 121%=142%*0.85 76%=95%*0.8 |  |  |  |  | 157 99 341303
13 | ТЕР27-02-010-02 Приказ Минстроя России от 27.02.15 №140/пр | Установка бортовых камней бетонных: при других видах покрытий (Районный к-т 15%) ИНДЕКС К ПОЗИЦИИ: ТЕР27-02-010-02 Индексы к ТЕР Алтайского края (ред-2014) 2015-2 кв. ОЗП=17,95; ЭМ=6,714; ЗПМ=17,933; МАТ=4,884 | 100 м бортового камня | 1,94 194/100 | 29328.07 | 11040.43 | 527.7 | 150.75 | 56896 | 21418 | 1024 | 292 | 76.08 | 147.6 | 0.68 | 1.32
|  | Накладные расходы от ФОТ Сметная прибыль от ФОТ Всего с НР и СП |  | 121%=142%*0.85 76%=95%*0.8 |  |  |  |  | 26269 16500 99665
14 | ТССЦ-403-8021 Приказ Минстроя России от 27.02.15 №140/пр | Камни бортовые БР 100.30.15 /бетон В30 (М400), объем 0,043 м3/ (ГОСТ 6665-91) (Районный к-т 15%) ИНДЕКС К ПОЗИЦИИ: ТССЦ-403-8021 Камни бортовые БР 100.30.15 /бетон В30 (М400), объем 0,043 м3/ (ГОСТ 6665-91) (Индексы к ТЕР Алтайского края (ред-2014) 2015-2 кв.) МАТ=6,014 | шт. | 194 | 351.34 |  |  |  | 68160
Итого прямые затраты по разделу в текущих ценах | [8 empty] | 3013527 | 66311 | 179567 | 56120 |  | 437.88 |  | 260.37
Накладные расходы | [8 empty] | 147859
Сметная прибыль | [8 empty] | 92834
Итоги по разделу 1 Парковка :
Земляные работы, выполняемые по другим видам работ (подготовительным, сопутствующим, укрепительным) | [8 empty] | 2445 | [6 empty] | 2.4
Автомобильные дороги | [8 empty] | 3251775 |  |  |  |  | 437.88 |  | 257.97
Итого | [8 empty] | 3254220 |  |  |  |  | 437.88 |  | 260.37
В том числе:
Материалы | [8 empty] | 2767649
Машины и механизмы | [8 empty] | 179567
ФОТ | [8 empty] | 122431
Накладные расходы | [8 empty] | 147859
Сметная прибыль | [8 empty] | 92834
Итого по разделу 1 Парковка | [8 empty] | 3254220 |  |  |  |  | 437.88 |  | 260.37
Раздел 2. Тротуар
15 | ТЕР01-02-027-02 Приказ Минстроя России от 27.02.15 №140/пр | Планировка площадей: механизированным способом, группа грунтов 2 (Районный к-т 15%) ИНДЕКС К ПОЗИЦИИ: ТЕР01-02-027-02 Индексы к ТЕР Алтайского края (ред-2014) 2015-2 кв. ОЗП=17,95; ЭМ=5,777; ЗПМ=17,939 | 1000 м2 спланированной площади | 0,1275 85*1,5/1000 | 865.83 |  | 865.83 | 244.05 | 110 |  | 110 | 31 |  |  | 1.1 | 0.14
|  | Накладные расходы от ФОТ Сметная прибыль от ФОТ Всего с НР и СП |  | 68%=80%*0.85 36%=45%*0.8 |  |  |  |  | 21 11 142
16 | ТЕР27-07-002-01 Приказ Минстроя России от 27.02.15 №140/пр | Устройство оснований толщиной 12 см под тротуары из кирпичного или известнякового щебня (Районный к-т 15%) ИНДЕКС К ПОЗИЦИИ: ТЕР27-07-002-01 Индексы к ТЕР Алтайского края (ред-2014) 2015-2 кв. ОЗП=17,95; ЭМ=6,313; ЗПМ=17,948; МАТ=18,434 | 100 м2 дорожек и тротуаров | 1,275 85*1,5/100 | 22127.67 | 3807.92 | 1837.17 | 574.42 | 28213 | 4855 | 2342 | 732 | 26.24 | 33.46 | 3.17 | 4.04
|  | Накладные расходы от ФОТ Сметная прибыль от ФОТ Всего с НР и СП |  | 121%=142%*0.85 76%=95%*0.8 |  |  |  |  | 6760 4246 39219
17 | ТЕР27-07-002-02 Приказ Минстроя России от 27.02.15 №140/пр | На каждый 1 см изменения толщины оснований добавлять или исключать к расценке 27-07-002-01 (Районный к-т 15%; ПЗ=13 (ОЗП=13; ЭМ=13 к расх.; ЗПМ=13; МАТ=13 к расх.; ТЗ=13; ТЗМ=13)) ИНДЕКС К ПОЗИЦИИ: ТЕР27-07-002-02 Индексы к ТЕР Алтайского края (ред-2014) 2015-2 кв. ОЗП=17,95; ЭМ=5,324; ЗПМ=17,946; МАТ=18,61 | 100 м2 дорожек и тротуаров | 1,275 85*1,5/100 | 20158.33 | 1019.74 | 691.43 | 214.63 | 25702 | 1300 | 882 | 274 | 7.02 | 8.95 | 1.3 | 1.66
|  | Накладные расходы от ФОТ Сметная прибыль от ФОТ Всего с НР и СП |  | 121%=142%*0.85 76%=95%*0.8 |  |  |  |  | 1905 1196 28803
18 | ТЕР27-06-026-01 Приказ Минстроя России от 27.02.15 №140/пр | Розлив вяжущих материалов (Районный к-т 15%) ИНДЕКС К ПОЗИЦИИ: ТЕР27-06-026-01 Индексы к ТЕР Алтайского края (ред-2014) 2015-2 кв. ОЗП=17,95; ЭМ=6,167; ЗПМ=17,963; МАТ=6,335 | 1 т | 0,03825 127,5*0,3/1000 | 17486.86 |  | 261.74 | 117.33 | 669 |  | 10 | 4 |  |  | 0.66 | 0.03
|  | Накладные расходы от ФОТ Сметная прибыль от ФОТ Всего с НР и СП |  | 121%=142%*0.85 76%=95%*0.8 |  |  |  |  | 5 3 677
19 | ТЕР27-07-001-01 Приказ Минстроя России от 27.02.15 №140/пр | Устройство асфальтобетонных покрытий дорожек и тротуаров однослойных из литой мелкозернистой асфальтобетонной смеси толщиной 3 см (Районный к-т 15%) ИНДЕКС К ПОЗИЦИИ: ТЕР27-07-001-01 Индексы к ТЕР Алтайского края (ред-2014) 2015-2 кв. ОЗП=17,95; ЭМ=2,787; ЗПМ=17,717; МАТ=11,603 | 100 м2 покрытия | 1,275 85*1,5/100 | 19592.7 | 2412.7 | 147.26 | 9.37 | 24981 | 3076 | 188 | 12 | 15.12 | 19.28 | 0.05 | 0.06
|  | Накладные расходы от ФОТ Сметная прибыль от ФОТ Всего с НР и СП |  | 121%=142%*0.85 76%=95%*0.8 |  |  |  |  | 3736 2347 31064
20 | ТЕР27-07-001-02 Приказ Минстроя России от 27.02.15 №140/пр | На каждые 0,5 см изменения толщины покрытия добавлять к расценке 27-07-001-01 (Районный к-т 15%; Поправка на толщину слоя (5-3)/0,5=4 ПЗ=4 (ОЗП=4; ЭМ=4 к расх.; ЗПМ=4; МАТ=4 к расх.; ТЗ=4; ТЗМ=4)) ИНДЕКС К ПОЗИЦИИ: ТЕР27-07-001-02 Индексы к ТЕР Алтайского края (ред-2014) 2015-2 кв. ОЗП=17,95; ЭМ=2,198; МАТ=12,376 | 100 м2 покрытия | 1,275 85*1,5/100 | 12234.86 | 1480.48 | 66.47 |  | 15599 | 1888 | 85 |  | 9.28 | 11.83
|  | Накладные расходы от ФОТ Сметная прибыль от ФОТ Всего с НР и СП |  | 121%=142%*0.85 76%=95%*0.8 |  |  |  |  | 2284 1435 19318
21 | ТЕР27-02-010-02 Приказ Минстроя России от 27.02.15 №140/пр | Установка бортовых камней бетонных: при других видах покрытий (Районный к-т 15%) ИНДЕКС К ПОЗИЦИИ: ТЕР27-02-010-02 Индексы к ТЕР Алтайского края (ред-2014) 2015-2 кв. ОЗП=17,95; ЭМ=6,714; ЗПМ=17,933; МАТ=4,884 | 100 м бортового камня | 1,7 85*2/100 | 29328.07 | 11040.43 | 527.7 | 150.75 | 49858 | 18769 | 897 | 256 | 76.08 | 129.34 | 0.68 | 1.16
|  | Накладные расходы от ФОТ Сметная прибыль от ФОТ Всего с НР и СП |  | 121%=142%*0.85 76%=95%*0.8 |  |  |  |  | 23020 14459 87337
22 | ТССЦ-403-8023 Приказ Минстроя России от 27.02.15 №140/пр | Камни бортовые БР 100.20.8 /бетон В22,5 (М300), объем 0,016 м3/ (ГОСТ 6665-91) (Районный к-т 15%) ИНДЕКС К ПОЗИЦИИ: ТССЦ-403-8023 Камни бортовые БР 100.20.8 /бетон В22,5 (М300), объем 0,016 м3/ (ГОСТ 6665-91) (Индексы к ТЕР Алтайского края (ред-2014) 2015-2 кв.) МАТ=5,697 | шт. | 170 | 150.06 |  |  |  | 25510
Итого прямые затраты по разделу в текущих ценах | [8 empty] | 170642 | 29888 | 4514 | 1309 |  | 202.86 |  | 7.09
Накладные расходы | [8 empty] | 37732
Сметная прибыль | [8 empty] | 23697
Итоги по разделу 2 Тротуар :
Земляные работы, выполняемые по другим видам работ (подготовительным, сопутствующим, укрепительным) | [8 empty] | 142 | [6 empty] | 0.14
Автомобильные дороги | [8 empty] | 231929 |  |  |  |  | 202.86 |  | 6.95
Итого | [8 empty] | 232071 |  |  |  |  | 202.86 |  | 7.09
В том числе:
Материалы | [8 empty] | 136240
Машины и механизмы | [8 empty] | 4514
ФОТ | [8 empty] | 31197
Накладные расходы | [8 empty] | 37732
Сметная прибыль | [8 empty] | 23697
Итого по разделу 2 Тротуар | [8 empty] | 232071 |  |  |  |  | 202.86 |  | 7.09
Раздел 3. Дорожные знаки, разметка, газон
23 | ТЕР27-09-008-01 Приказ Минстроя России от 27.02.15 №140/пр | Установка дорожных знаков бесфундаментных: на металлических стойках (Районный к-т 15%) ИНДЕКС К ПОЗИЦИИ: ТЕР27-09-008-01 Индексы к ТЕР Алтайского края (ред-2014) 2015-2 кв. ОЗП=17,95; ЭМ=5,368; ЗПМ=17,941; МАТ=4,184 | 100 знаков | 0,09 9/100 | 73233.02 | 53390.38 | 13959.14 | 3786 | 6591 | 4805 | 1256 | 341 | 364.8 | 32.83 | 14.28 | 1.29
|  | Накладные расходы от ФОТ Сметная прибыль от ФОТ Всего с НР и СП |  | 121%=142%*0.85 76%=95%*0.8 |  |  |  |  | 6227 3911 16729
24 | ТССЦ-101-4313 Приказ Минстроя России от 27.02.15 №140/пр | Знаки дорожные на оцинкованной подоснове со световозвращающей пленкой информационные, размером 700x700 мм, тип 6.2, 6.3.1, 6.3.2, 6.4-6.7, 6.8.1-6.8.3 (Районный к-т 15%) ИНДЕКС К ПОЗИЦИИ: ТССЦ-101-4313 Знаки дорожные на оцинкованной подоснове со световозвращающей пленкой информационные, размером 700x700 мм, тип 6.2, 6.3.1, 6.3.2, 6.4-6.7, 6.8.1-6.8.3 (Индексы к ТЕР Алтайского края (ред-2014) 2015-2 кв.) МАТ=2,844 | шт. | 9 | 1354.2 |  |  |  | 12188
25 | ТССЦ-101-7022 Приказ Минстроя России от 27.02.15 №140/пр | Стойки круглые металлические для дорожных знаков с покраской и креплением для знака СКМ 3.40 (вес 27 кг) (Районный к-т 15%) ИНДЕКС К ПОЗИЦИИ: ТССЦ-101-7022 Стойки круглые металлические для дорожных знаков с покраской и креплением для знака СКМ 3.40 (вес 27 кг) (Индексы к ТЕР Алтайского края (ред-2014) 2015-2 кв.) МАТ=5,896 | шт. | 9 | 2106.46 |  |  |  | 18958
26 | ТЕР27-09-017-01 Приказ Минстроя России от 27.02.15 №140/пр | Разметка проезжей части термопластиком линией шириной 0,1 м: сплошной (Районный к-т 15%) ИНДЕКС К ПОЗИЦИИ: ТЕР27-09-017-01 Индексы к ТЕР Алтайского края (ред-2014) 2015-2 кв. ОЗП=17,95; ЭМ=2,901; ЗПМ=17,951; МАТ=3,07 | 1 км линии | 0,643 643/1000 | 30597.2 | 480.76 | 452.87 | 200.66 | 19674 | 309 | 291 | 129 | 3.16 | 2.03 | 1.35 | 0.87
|  | Накладные расходы от ФОТ Сметная прибыль от ФОТ Всего с НР и СП |  | 121%=142%*0.85 76%=95%*0.8 |  |  |  |  | 530 333 20537
27 | ТЕР47-01-001-04 Приказ Минстроя России от 27.02.15 №140/пр | Очистка участка от мусора (Районный к-т 15%) ИНДЕКС К ПОЗИЦИИ: 1 Средние индексы к ТЕР 2015-2 кв. ОЗП=17,95; ЭМ=6,51; ЗПМ=17,95; МАТ=5,25 | 100 м2 | 2,7 270/100 | 523.91 | 523.91 |  |  | 1415 | 1415 |  |  | 3.91 | 10.56
|  | Накладные расходы от ФОТ Сметная прибыль от ФОТ Всего с НР и СП |  | 98%=115%*0.85 72%=90%*0.8 |  |  |  |  | 1387 1019 3821
29 | ТЕР47-01-046-04 Приказ Минстроя России от 27.02.15 №140/пр | Подготовка почвы для устройства партерного и обыкновенного газона с внесением растительной земли слоем 15 см: вручную (Районный к-т 15%) ИНДЕКС К ПОЗИЦИИ: ТЕР47-01-046-04 Индексы к ТЕР Алтайского края (ред-2014) 2015-2 кв. ОЗП=17,95; МАТ=8,717 | 100 м2 | 2,7 270/100 | 12812.85 | 5457.88 |  |  | 34595 | 14736 |  |  | 40 | 108
|  | Накладные расходы от ФОТ Сметная прибыль от ФОТ Всего с НР и СП |  | 98%=115%*0.85 72%=90%*0.8 |  |  |  |  | 14441 10610 59646
30 | ТЕР47-01-001-02 Приказ Минстроя России от 27.02.15 №140/пр | Планировка участка: вручную (Районный к-т 15%) ИНДЕКС К ПОЗИЦИИ: 1 Средние индексы к ТЕР 2015-2 кв. ОЗП=17,95; ЭМ=6,51; ЗПМ=17,95; МАТ=5,25 | 100 м2 | 2,7 270/100 | 1366.53 | 1366.53 |  |  | 3690 | 3690 |  |  | 10.2 | 27.54
|  | Накладные расходы от ФОТ Сметная прибыль от ФОТ Всего с НР и СП |  | 98%=115%*0.85 72%=90%*0.8 |  |  |  |  | 3616 2657 9963
31 | ТЕР47-01-046-06 Приказ Минстроя России от 27.02.15 №140/пр | Посев газонов партерных, мавританских и обыкновенных вручную (Районный к-т 15%) ИНДЕКС К ПОЗИЦИИ: ТЕР47-01-046-06 Индексы к ТЕР Алтайского края (ред-2014) 2015-2 кв. ОЗП=17,95; ЭМ=6,073; ЗПМ=17,95; МАТ=3,449 | 100 м2 | 2,7 270/100 | 3379.33 | 869.26 | 1902.36 | 521.43 | 9124 | 2347 | 5136 | 1408 | 5.99 | 16.17 | 2.74 | 7.4
|  | Накладные расходы от ФОТ Сметная прибыль от ФОТ Всего с НР и СП |  | 98%=115%*0.85 72%=90%*0.8 |  |  |  |  | 3680 2704 15508
32 | ТЕР47-01-070-03 Приказ Минстроя России от 27.02.15 №140/пр | Уход: за газонами обыкновенными (Районный к-т 15%) ИНДЕКС К ПОЗИЦИИ: ТЕР47-01-070-03 Индексы к ТЕР Алтайского края (ред-2014) 2015-2 кв. ОЗП=17,95; ЭМ=6,073; ЗПМ=17,95; МАТ=2,297 | 100 м2 цветников и газонов | 2,7 270/100 | 7426.85 | 5413.08 | 1902.36 | 521.43 | 20052 | 14615 | 5136 | 1408 | 38.62 | 104.27 | 2.74 | 7.4
|  | Накладные расходы от ФОТ Сметная прибыль от ФОТ Всего с НР и СП |  | 98%=115%*0.85 72%=90%*0.8 |  |  |  |  | 15703 11537 47292
Итого прямые затраты по разделу в текущих ценах | [8 empty] | 126287 | 41917 | 11819 | 3286 |  | 301.4 |  | 16.96
Накладные расходы | [8 empty] | 45584
Сметная прибыль | [8 empty] | 32770
Итоги по разделу 3 Дорожные знаки, разметка, газон :
Автомобильные дороги | [8 empty] | 68412 |  |  |  |  | 34.86 |  | 2.16
Озеленение. Защитные лесонасаждения | [8 empty] | 136229 |  |  |  |  | 266.54 |  | 14.8
Итого | [8 empty] | 204641 |  |  |  |  | 301.4 |  | 16.96
В том числе:
Материалы | [8 empty] | 72551
Машины и механизмы | [8 empty] | 11819
ФОТ | [8 empty] | 45203
Накладные расходы | [8 empty] | 45584
Сметная прибыль | [8 empty] | 32770
Итого по разделу 3 Дорожные знаки, разметка, газон | [8 empty] | 204641 |  |  |  |  | 301.4 |  | 16.96
ИТОГИ ПО СМЕТЕ:
Итого прямые затраты по смете в текущих ценах | [8 empty] | 3310456 | 138116 | 195900 | 60715 |  | 942.14 |  | 284.42
Накладные расходы | [8 empty] | 231175
Сметная прибыль | [8 empty] | 149301
Итоги по смете:
Земляные работы, выполняемые по другим видам работ (подготовительным, сопутствующим, укрепительным) | [8 empty] | 2588 | [6 empty] | 2.54
Автомобильные дороги | [8 empty] | 3552115 |  |  |  |  | 675.6 |  | 267.08
Озеленение. Защитные лесонасаждения | [8 empty] | 136229 |  |  |  |  | 266.54 |  | 14.8
Итого | [8 empty] | 3690932 |  |  |  |  | 942.14 |  | 284.42
В том числе:
Материалы | [8 empty] | 2976440
Машины и механизмы | [8 empty] | 195900
ФОТ | [8 empty] | 198831
Накладные расходы | [8 empty] | 231175
Сметная прибыль | [8 empty] | 149301
Непредвиденные затраты 2% | [8 empty] | 73819
НДС 18% | [8 empty] | 664367.76
ВСЕГО по смете | [8 empty] | 4355299.76 |  |  |  |  | 942.14 |  | 284.42