## Смета
УТВЕРЖДАЮ
Подрядчик |  |  |  | Заказчик
наименование (объекта) стройки
ЛОКАЛЬНЫЙ РЕСУРСНЫЙ СМЕТНЫЙ РАСЧЁТ № РС-657
(локальная ресурсная смета)
Ремонт крыльца
(наименование работ и затрат, наименование объекта)
Основание : ЛС-425 Ремонт крыльца
Сметная стоимость 203,76 тыс. руб.
Средства на оплату труда 51,07 тыс. руб.
Составлен(а) в текущих (прогнозных) ценах по состоянию на Апрель 2016 г. ТСНБ-2001 (редакция 2014 г.)
| Шифр, | Наименование работ и затрат, |  | Количество | Сметная стоимость,
№ | номера | характеристика оборудования и его | Ед. | единиц по | руб.
п.п. | нормативов | масса, расход ресурсов на единицу | изм. | проектным | на единицу | общая
| и коды | измерения |  | данным | измерения
ресурсов
1 | 2 | 3 | 4 | 5 | 6 | 7
Демонтажные работы
1 | 07-05-015-01 | Устройство лестниц по готовому основанию из отдельных ступеней гладких | 100 м ступеней | 0,1472 | 16 387,37 | 2 412,23
МДС 81-36.2004 п.3.3.1(а)-Демонтаж сборных бетонных и ж/б конструкций к ОТ = 0,8 к ЭМ = 0,8 к ЗТ = 0,8 к ЗТМ = 0,8 к М = 0
| 1 | Оплата труда рабочих | чел.-ч | 13,8627 | 163,24 | 2 262,95
| 1-1035 | Рабочий строитель среднего разряда 3,5
| 2 | Оплата труда машинистов | чел.-ч | 0,0695 | 242,50 | 16,85
| 021141 | Краны на автомобильном ходу при работе на других видах строительства 10 т | маш.-ч | 0,069478 | 981,12 | 68,17
| 400001 | Автомобили бортовые, грузоподъемность до 5 т | маш.-ч | 0,103629 | 782,66 | 81,11
| 402-0002 | Раствор готовый кладочный цементный марки 50 | м3 |  | 2 117,66
| 403-9043 | Ступени железобетонные | м
2 | 46-02-009-02 | Отбивка штукатурки с поверхностей стен и потолков кирпичных (с торцов крыльца) | 100 м2 | 0,128 | 3 202,56 | 409,93
| 1 | Оплата труда рабочих | чел.-ч | 2,921 | 140,34 | 409,93
| 1-1020 | Рабочий строитель среднего разряда 2
3 | 68-13-2 | Разборка асфальтобетонных покрытий тротуаров толщиной до 4 см с помощью молотков отбойных пневматических (разборка тротуарной плитки с площадки крыльца) | 1000 м2 | 0,0096 | 19 450,39 | 186,72
| 1 | Оплата труда рабочих | чел.-ч | 0,5545 | 149,53 | 82,91
| 1-1027 | Рабочий строитель среднего разряда 2,7
| 2 | Оплата труда машинистов | чел.-ч | 0,1507 | 180,78 | 27,24
| 050101 | Компрессоры передвижные с двигателем внутреннего сгорания давлением до 686 кПа (7 ат), производительность до 5 м3/мин | маш.-ч | 0,15072 | 651,35 | 98,17
| 330804 | Молотки при работе от передвижных компрессорных станций отбойные пневматические | маш.-ч | 0,45216 | 12,47 | 5,64
4 | 07-05-030-11 | Установка мелких конструкций (подоконников, сливов, парапетов и др.) массой до 0,5 т (прим. демонтаж обицовки ступеней из ж/б плит массой 41,7 кг) | 100 шт. сборных конструкций | 0,45 | 19 593,96 | 8 817,28
МДС 81-36.2004 п.3.3.1(а)-Демонтаж сборных бетонных и ж/б конструкций к ОТ = 0,8 к ЭМ = 0,8 к ЗТ = 0,8 к ЗТМ = 0,8 к М = 0
| 1 | Оплата труда рабочих | чел.-ч | 44,1252 | 163,24 | 7 203,00
| 1-1035 | Рабочий строитель среднего разряда 3,5
| 2 | Оплата труда машинистов | чел.-ч | 1,134 | 242,58 | 275,09
| 020129 | Краны башенные при работе на других видах строительства 8 т | маш.-ч | 1,134 | 1 423,53 | 1 614,28
| 402-0004 | Раствор готовый кладочный цементный марки 100 | м3 |  | 2 598,73
| 403-9020 | Конструкции сборные железобетонные | шт.
5 | 57-2-3 | Разборка покрытий полов из керамических плиток | 100 м2 покрытия | 0,0246 | 11 200,87 | 275,54
| 1 | Оплата труда рабочих | чел.-ч | 1,7188 | 153,41 | 263,68
| 1-1030 | Рабочий строитель среднего разряда 3
| 2 | Оплата труда машинистов | чел.-ч | 0,0354 | 242,75 | 8,59
| 030954 | Подъемники грузоподъемностью до 500 кг одномачтовые, высота подъема 45 м | маш.-ч | 0,035424 | 334,80 | 11,86
| 509-9900 | Строительный мусор | т | 0,12792
6 | 59-3-1 | Разборка металлических лестничных решеток при весе одного метра решетки до 60 кг | 100 м решетки | 0,09 | 7 006,39 | 630,57
| 1 | Оплата труда рабочих | чел.-ч | 4,257 | 142,93 | 608,45
| 1-1022 | Рабочий строитель среднего разряда 2,2
| 040504 | Аппарат для газовой сварки и резки | маш.-ч | 0,423 | 6,50 | 2,75
| 101-1602 | Ацетилен газообразный технический | м3 | 0,054 | 167,97 | 9,07
| 101-0324 | Кислород технический газообразный | м3 | 0,351 | 29,35 | 10,30
| 509-9900 | Строительный мусор | т | 0,225
ИТОГИ ПО РАЗДЕЛУ
|  | Оплата труда рабочих | чел.-ч | 67,4392 |  | 10 830,92
|  | Оплата труда машинистов | чел.-ч | 1,3896 |  | 327,77
|  | Фонд оплаты труда | чел.-ч | 68,8288 |  | 11 158,69
|  | Стоимость эксплуатации машин |  |  |  | 1 881,98
|  | Стоимость материалов, учтенных в расценках |  |  |  | 19,37
|  | Стоимость материалов |  |  |  | 19,37
|  | Итого прямые затраты по разделу |  |  |  | 12 732,27
|  | Накладные расходы |  |  |  | 12 633,79
в том числе:
|  | 76%x0,85=65% от ФОТ текущего 608,45 |  |  |  | 395,49
|  | 80%x0,85=68% от ФОТ текущего 272,27 |  |  |  | 185,14
|  | 99%x0,85=84% от ФОТ текущего 409,93 |  |  |  | 344,34
|  | 104%x0,85=88% от ФОТ текущего 110,15 |  |  |  | 96,93
|  | 139,5%x0,85=119% от ФОТ текущего 9757,89 |  |  |  | 11 611,89
|  | Сметная прибыль |  |  |  | 7 324,10
в том числе:
|  | 59,5%x0,8=48% от ФОТ текущего 409,93 |  |  |  | 196,77
|  | 60%x0,8=48% от ФОТ текущего 718,6 |  |  |  | 344,93
|  | 68%x0,8=54% от ФОТ текущего 272,27 |  |  |  | 147,03
|  | 85%x0,8=68% от ФОТ текущего 9757,89 |  |  |  | 6 635,37
|  | Итого по разделу с накладными расходами и сметной прибылью |  |  |  | 32 690,16
Отделочные работы
7 | 15-04-006-03 | Покрытие поверхностей грунтовкой глубокого проникновения за 1 раз стен | 100 м2 покрытия | 0,192 | 1 319,59 | 253,35
МДС 81-35.2004 п.4.7 к ОТ = 1,15 к ЭМ = 1,25 к ЗТ = 1,15 к ЗТМ = 1,25
| 1 | Оплата труда рабочих | чел.-ч | 1,4462 | 173,07 | 250,29
| 1-1040 | Рабочий строитель среднего разряда 4
| 2 | Оплата труда машинистов | чел.-ч | 0,0024 | 242,58 | 0,58
| 030954 | Подъемники грузоподъемностью до 500 кг одномачтовые, высота подъема 45 м | маш.-ч | 0,0024 | 334,80 | 0,80
| 400001 | Автомобили бортовые, грузоподъемность до 5 т | маш.-ч | 0,0024 | 782,66 | 1,88
| 101-1757 | Ветошь | кг | 0,0192 | 19,71 | 0,38
8 | 101-2416 | Грунтовка <Бетоконтакт>, КНАУФ | кг | 2,496 | 124,05 | 309,63
9 | 15-02-036-01 | Штукатурка по сетке без устройства каркаса улучшенная стен | 100 м2 оштукатуриваемой поверхности | 0,128 | 48 019,75 | 6 146,51
МДС 81-35.2004 п.4.7 к ОТ = 1,15 к ЭМ = 1,25 к ЗТ = 1,15 к ЗТМ = 1,25
| 1 | Оплата труда рабочих | чел.-ч | 19,1286 | 165,18 | 3 159,66
| 1-1036 | Рабочий строитель среднего разряда 3,6
| 2 | Оплата труда машинистов | чел.-ч | 0,2304 | 236,57 | 54,51
| 030101 | Автопогрузчики 5 т | маш.-ч | 0,0224 | 654,84 | 14,67
| 030954 | Подъемники грузоподъемностью до 500 кг одномачтовые, высота подъема 45 м | маш.-ч | 0,208 | 334,80 | 69,64
| 101-1705 | Пакля пропитанная | кг | 1,536 | 86,63 | 133,06
| 101-1305 | Портландцемент общестроительного назначения бездобавочный, марки 400 | т | 0,001664 | 4 748,88 | 7,90
| 101-0874 | Сетка тканая с квадратными ячейками N 05 без покрытия | м2 | 13,824 | 143,06 | 1 977,66
| 101-0179 | Гвозди строительные с плоской головкой 1,6x50 мм | т | 0,00032 | 41 099,93 | 13,15
| 402-0086 | Раствор готовый отделочный тяжелый, известковый 1:2.5 | м3 | 0,3968 | 1 942,40 | 770,74
| 411-0001 | Вода | м3 | 0,00128 | 22,00 | 0,03
10 | 61-10-1 | Ремонт штукатурки гладких фасадов по камню и бетону с земли и лесов цементно-известковым раствором площадью отдельных мест до 5 м2 толщиной слоя до 20 мм | 100 м2 отремонтированной поверхности | 0,093 | 37 603,96 | 3 497,18
| 1 | Оплата труда рабочих | чел.-ч | 18,7711 | 157,29 | 2 952,51
| 1-1032 | Рабочий строитель среднего разряда 3,2
| 030401 | Лебедки электрические тяговым усилием до 5,79 кН (0,59 т) | маш.-ч | 0,06603 | 14,93 | 0,99
| 402-0083 | Раствор готовый отделочный тяжелый, цементно-известковый 1:1:6 | м3 | 0,2046 | 2 653,75 | 542,96
| 411-0001 | Вода | м3 | 0,03255 | 22,00 | 0,72
| 509-9900 | Строительный мусор | т | 0,45012
11 | 15-04-019-05 | Окраска фасадов акриловыми составами с лесов вручную с подготовкой поверхности | 100 м2 окрашиваемой поверхности | 0,192 | 5 902,93 | 1 133,35
МДС 81-35.2004 п.4.7 к ОТ = 1,15 к ЭМ = 1,25 к ЗТ = 1,15 к ЗТМ = 1,25
| 1 | Оплата труда рабочих | чел.-ч | 3,047 | 167,12 | 509,21
| 1-1037 | Рабочий строитель среднего разряда 3,7
| 030401 | Лебедки электрические тяговым усилием до 5,79 кН (0,59 т) | маш.-ч | 0,0216 | 14,93 | 0,32
| 400001 | Автомобили бортовые, грузоподъемность до 5 т | маш.-ч | 0,0192 | 782,66 | 15,03
| 101-4163 | Грунтовка акриловая НОРТЕКС-ГРУНТ | кг | 2,496 | 45,06 | 112,47
| 101-3588 | Шпатлевка фасадная ВГТ | т | 0,00336 | 43 248,65 | 145,32
| 101-3469 | Краска фактурная ВД-АК-1180, фасадная ВГТ | т | 0,007296 | 45 894,20 | 334,84
| 101-1757 | Ветошь | кг | 0,00192 | 19,71 | 0,04
| 101-1596 | Шкурка шлифовальная двухслойная с зернистостью 40-25 | м2 | 0,05568 | 289,58 | 16,12
ИТОГИ ПО РАЗДЕЛУ
|  | Оплата труда рабочих | чел.-ч | 42,3929 |  | 6 871,67
|  | Оплата труда машинистов | чел.-ч | 0,2328 |  | 55,09
|  | Фонд оплаты труда | чел.-ч | 42,6257 |  | 6 926,76
|  | Стоимость эксплуатации машин |  |  |  | 103,33
|  | Стоимость материалов, учтенных в расценках |  |  |  | 4 055,39
|  | Стоимость материалов, не учтенных в расценках |  |  |  | 309,63
|  | Стоимость материалов |  |  |  | 4 365,02
|  | Итого прямые затраты по разделу |  |  |  | 11 340,02
|  | Накладные расходы |  |  |  | 5 157,58
в том числе:
|  | 79%x0,85=67% от ФОТ текущего 2952,51 |  |  |  | 1 978,18
|  | 94,5%x0,85=80% от ФОТ текущего 3974,25 |  |  |  | 3 179,40
|  | Сметная прибыль |  |  |  | 2 651,47
в том числе:
|  | 46,75%x0,8=37% от ФОТ текущего 3974,25 |  |  |  | 1 470,47
|  | 50%x0,8=40% от ФОТ текущего 2952,51 |  |  |  | 1 181,00
|  | Итого по разделу с накладными расходами и сметной прибылью |  |  |  | 19 149,07
Полы
12 | 07-05-015-01 | Устройство лестниц по готовому основанию из отдельных ступеней гладких (ранее демонтированных) | 100 м ступеней | 0,0736 | 24 213,03 | 1 782,07
МДС 81-35.2004 п.4.7 к ОТ = 1,15 к ЭМ = 1,25 к ЗТ = 1,15 к ЗТМ = 1,25
| 1 | Оплата труда рабочих | чел.-ч | 9,9638 | 163,24 | 1 626,49
| 1-1035 | Рабочий строитель среднего разряда 3,5
| 2 | Оплата труда машинистов | чел.-ч | 0,0543 | 242,49 | 13,17
| 021141 | Краны на автомобильном ходу при работе на других видах строительства 10 т | маш.-ч | 0,05428 | 981,12 | 53,26
| 400001 | Автомобили бортовые, грузоподъемность до 5 т | маш.-ч | 0,08096 | 782,66 | 63,36
| 402-0002 | Раствор готовый кладочный цементный марки 50 | м3 | 0,0184 | 2 117,66 | 38,96
| 403-9043 | Ступени железобетонные | м | 7,36
13 | 11-01-011-01 | Устройство стяжек цементных толщиной 20 мм | 100 м2 стяжки | 0,4381 | 13 433,33 | 5 885,13
МДС 81-35.2004 п.4.7 к ОТ = 1,15 к ЭМ = 1,25 к ЗТ = 1,15 к ЗТМ = 1,25
| 1 | Оплата труда рабочих | чел.-ч | 19,9057 | 142,93 | 2 845,12
| 1-1022 | Рабочий строитель среднего разряда 2,2
| 2 | Оплата труда машинистов | чел.-ч | 0,6955 | 242,57 | 168,71
| 030954 | Подъемники грузоподъемностью до 500 кг одномачтовые, высота подъема 45 м | маш.-ч | 0,695484 | 334,80 | 232,85
| 111301 | Вибратор поверхностный | маш.-ч | 4,966959 | 2,01 | 9,98
| 402-0005 | Раствор готовый кладочный цементный марки 150 | м3 | 0,893724 | 3 092,06 | 2 763,45
| 411-0001 | Вода | м3 | 1,53335 | 22,00 | 33,73
14 | 11-01-027-01 | Устройство покрытий на цементном растворе из плиток бетонных, цементных или мозаичных (прим. тротуарных) | 100 м2 покрытия | 0,1354 | 58 502,73 | 7 921,27
МДС 81-35.2004 п.4.7 к ОТ = 1,15 к ЭМ = 1,25 к ЗТ = 1,15 к ЗТМ = 1,25
| 1 | Оплата труда рабочих | чел.-ч | 12,6608 | 149,53 | 1 893,17
| 1-1027 | Рабочий строитель среднего разряда 2,7
| 2 | Оплата труда машинистов | чел.-ч | 0,4959 | 234,99 | 116,53
| 030101 | Автопогрузчики 5 т | маш.-ч | 0,06093 | 654,84 | 39,90
| 030954 | Подъемники грузоподъемностью до 500 кг одномачтовые, высота подъема 45 м | маш.-ч | 0,434973 | 334,80 | 145,63
| 400001 | Автомобили бортовые, грузоподъемность до 5 т | маш.-ч | 0,14217 | 782,66 | 111,27
| 101-0631 | Опилки древесные | м3 | 0,414324 | 1 142,52 | 473,37
| 402-0061 | Раствор готовый кладочный тяжелый цементный | м3 | 0,17602 | 2 598,73 | 457,43
| 403-0104 | Плиты бетонные и цементно-песчаные для тротуаров, полов и облицовки, марки 300, толщина 35 мм | м2 | 13,8108 | 346,76 | 4 789,03
| 411-0001 | Вода | м3 | 0,52129 | 22,00 | 11,47
15 | 403-0104 | Плиты бетонные и цементно-песчаные для тротуаров, полов и облицовки, марки 300, толщина 35 мм | м2 | -13,8108 | 346,76 | -4 789,03
16 | 403-8725 | Плитка тротуарная декоративная (брусчатка) <ШАГРЕНЬ>, толщина 40 мм, серая (прим. 400х400х30 мм) | м2 | 13,8108 | 433,13 | 5 981,87
17 | 101-2416 | Грунтовка <Бетоконтакт>, КНАУФ (расход 0,35кг/м2) | кг | 4,739 | 124,05 | 587,87
18 | 203-0516 | Рейки деревянные 8х18 мм | м3 | 0,001354 | 11 580,40 | 15,68
19 | 15-01-045-01 | Облицовка ступеней керамогранитными плитками толщиной до 15 мм (прим. облицовка тротуарной плиткой толщиной 30 мм) | 100 м2 поверхности облицовки | 0,3027 | 146 473,32 | 44 337,49
МДС 81-35.2004 п.4.7 к ОТ = 1,15 к ЭМ = 1,25 к ЗТ = 1,15 к ЗТМ = 1,25
| 1 | Оплата труда рабочих | чел.-ч | 131,6429 | 165,18 | 21 744,77
| 1-1036 | Рабочий строитель среднего разряда 3,6
| 2 | Оплата труда машинистов | чел.-ч | 0,8173 | 192,15 | 157,04
| 020128 | Краны башенные при работе на других видах строительства 5 т | маш.-ч | 0,128648 | 785,38 | 101,04
| 021140 | Краны на автомобильном ходу при работе на других видах строительства 6,3 т | маш.-ч | 0,049189 | 819,67 | 40,32
| 110901 | Растворосмесители передвижные 65 л | маш.-ч | 0,639454 | 200,08 | 127,94
| 339904 | Плиткорез MAKITA RH 4101 | маш.-ч | 0,034054 | 43,86 | 1,49
| 400001 | Автомобили бортовые, грузоподъемность до 5 т | маш.-ч | 0,049189 | 782,66 | 38,50
| 101-4484 | Гранит керамический многоцветный неполированный, размером 300х300х8 мм | м2 | 30,8754 | 544,69 | 16 817,52
| 101-4368 | Клей плиточный <Юнис Гранит> | кг | 363,24 | 14,37 | 5 219,76
| 101-1971 | Затирка <Старатели> (разной цветности) | т | 0,006357 | 38 249,01 | 243,15
| 411-0001 | Вода | м3 | 0,136215 | 22,00 | 3,00
20 | 101-4484 | Гранит керамический многоцветный неполированный, размером 300х300х8 мм | м2 | -30,8754 | 544,69 | -16 817,52
21 | 203-0516 | Рейки деревянные 8х18 мм | м3 | 0,003027 | 11 580,40 | 35,05
22 | 403-8725 | Плитка тротуарная декоративная (брусчатка) <ШАГРЕНЬ>, толщина 40 мм, серая (прим. 400х400х30 мм) | м2 | 30,8754 | 433,13 | 13 373,06
ИТОГИ ПО РАЗДЕЛУ
|  | Оплата труда рабочих | чел.-ч | 174,1732 |  | 28 109,55
|  | Оплата труда машинистов | чел.-ч | 2,063 |  | 455,45
|  | Фонд оплаты труда | чел.-ч | 176,2362 |  | 28 565,00
|  | Стоимость эксплуатации машин |  |  |  | 965,54
|  | Стоимость материалов, учтенных в расценках |  |  |  | 30 850,87
|  | Стоимость материалов, не учтенных в расценках |  |  |  | -1 613,02
|  | Стоимость материалов |  |  |  | 29 237,85
|  | Итого прямые затраты по разделу |  |  |  | 58 312,94
|  | Накладные расходы |  |  |  | 24 194,77
в том числе:
|  | 94,5%x0,85=80% от ФОТ текущего 21901,81 |  |  |  | 17 521,45
|  | 110,7%x0,85=94% от ФОТ текущего 5023,53 |  |  |  | 4 722,12
|  | 139,5%x0,85=119% от ФОТ текущего 1639,66 |  |  |  | 1 951,20
|  | Сметная прибыль |  |  |  | 11 780,64
в том числе:
|  | 46,75%x0,8=37% от ФОТ текущего 21901,81 |  |  |  | 8 103,67
|  | 63,75%x0,8=51% от ФОТ текущего 5023,53 |  |  |  | 2 562,00
|  | 85%x0,8=68% от ФОТ текущего 1639,66 |  |  |  | 1 114,97
|  | Итого по разделу с накладными расходами и сметной прибылью |  |  |  | 94 288,35
Прочие работы
23 | 68-16-1 | Ремонт тротуаров из литого асфальта (ремонт отмостки) | 100 м2 | 0,1002 | 64 698,23 | 6 482,77
| 1 | Оплата труда рабочих | чел.-ч | 11,4228 | 145,52 | 1 662,25
| 1-1024 | Рабочий строитель среднего разряда 2,4
| 2 | Оплата труда машинистов | чел.-ч | 0,5611 | 180,77 | 101,43
| 050101 | Компрессоры передвижные с двигателем внутреннего сгорания давлением до 686 кПа (7 ат), производительность до 5 м3/мин | маш.-ч | 0,56112 | 651,35 | 365,49
| 330804 | Молотки при работе от передвижных компрессорных станций отбойные пневматические | маш.-ч | 0,32064 | 12,47 | 4,00
| 331100 | Трамбовки пневматические при работе от передвижных компрессорных станций | маш.-ч | 0,24048 | 4,06 | 0,98
| 408-0122 | Песок природный для строительных работ средний | м3 | 0,0501 | 563,09 | 28,21
| 408-0021 | Щебень из природного камня для строительных работ марка 400, фракция 5(3)-10 мм | м3 | 0,63126 | 1 081,11 | 682,46
| 410-1020 | Асфальт литой для покрытий тротуаров | м3 | 0,59118 | 6 325,29 | 3 739,38
| 509-9900 | Строительный мусор | т | 1,609212
24 | 27-06-026-01 | Розлив вяжущих материалов (прим. проливка битумом, расход 0,8 л/м2) | 1 т | 0,008817 | 21 832,03 | 192,50
МДС 81-35.2004 п.4.7 к ОТ = 1,15 к ЭМ = 1,25 к ЗТ = 1,15 к ЗТМ = 1,25
| 1 | Оплата труда рабочих | чел.-ч
| 2 | Оплата труда машинистов | чел.-ч | 0,0073 | 193,82 | 1,41
| 120101 | Автогудронаторы 3500 л | маш.-ч | 0,003637 | 918,24 | 3,34
| 101-1561 | Битумы нефтяные дорожные жидкие, класс МГ, СГ | т | 0,009082 | 20 828,41 | 189,16
25 | 07-05-016-04 | Устройство металлических ограждений без поручней | 100 м ограждения | 0,09 | 119 281,80 | 10 735,37
МДС 81-35.2004 п.4.7 к ОТ = 1,15 к ЭМ = 1,25 к ЗТ = 1,15 к ЗТМ = 1,25
| 1 | Оплата труда рабочих | чел.-ч | 4,7248 | 169,19 | 799,39
| 1-1038 | Рабочий строитель среднего разряда 3,8
| 2 | Оплата труда машинистов | чел.-ч | 0,0428 | 242,30 | 10,37
| 030954 | Подъемники грузоподъемностью до 500 кг одномачтовые, высота подъема 45 м | маш.-ч | 0,04275 | 334,80 | 14,31
| 040502 | Установки для сварки ручной дуговой (постоянного тока) | маш.-ч | 0,6525 | 58,00 | 37,85
| 400001 | Автомобили бортовые, грузоподъемность до 5 т | маш.-ч | 0,248625 | 782,66 | 194,59
| 101-1529 | Электроды диаметром 6 мм Э42 | т | 0,0018 | 72 035,30 | 129,66
| 101-1356 | Цемент для приготовления раствора в построечных условиях и в других подобных случаях | т | 0,0135 | 3 831,63 | 51,73
| 201-0650 | Ограждения лестничных проемов, лестничные марши, пожарные лестницы | т | 0,1881 | 50 545,68 | 9 507,64
| 411-0001 | Вода | м3 | 0,009 | 22,00 | 0,20
26 | 15-04-030-04 | Масляная окраска металлических поверхностей решеток, переплетов, труб диаметром менее 50 мм и т.п., количество окрасок 2 (окраска ограждения) | 100 м2 окрашиваемой поверхности | 0,142 | 14 746,15 | 2 093,94
МДС 81-35.2004 п.4.7 к ОТ = 1,15 к ЭМ = 1,25 к ЗТ = 1,15 к ЗТМ = 1,25
| 1 | Оплата труда рабочих | чел.-ч | 11,6041 | 159,36 | 1 849,23
| 1-1033 | Рабочий строитель среднего разряда 3,3
| 2 | Оплата труда машинистов | чел.-ч | 0,0018 | 239,22 | 0,43
| 030954 | Подъемники грузоподъемностью до 500 кг одномачтовые, высота подъема 45 м | маш.-ч | 0,001775 | 334,80 | 0,59
| 400001 | Автомобили бортовые, грузоподъемность до 5 т | маш.-ч | 0,005325 | 782,66 | 4,17
| 101-1825 | Олифа натуральная | кг | 0,3834 | 172,61 | 66,18
| 101-1757 | Ветошь | кг | 0,0426 | 19,71 | 0,84
| 101-0435 | Краски цветные, готовые к применению для внутренних работ МА-22 бежевая, голубая, светло-серая | т | 0,003493 | 49 508,64 | 172,93
27 | 01-01-01-043 | Погрузочные работы при автомобильных перевозках: мусора строительного с погрузкой экскаваторами емкостью ковша до 0,5 м3 | 1 т груза | 7,1 | 33,81 | 240,05
28 | 03-21-01-010 | Перевозка грузов автомобилями-самосвалами грузоподъемностью 10 т работающих вне карьера на расстояние: до 10 км, I класс груза | 1 т груза | 7,1 | 102,44 | 727,32
ИТОГИ ПО РАЗДЕЛУ
|  | Оплата труда рабочих | чел.-ч | 27,7517 |  | 4 310,87
|  | Оплата труда машинистов | чел.-ч | 0,613 |  | 113,64
|  | Фонд оплаты труда | чел.-ч | 28,3647 |  | 4 424,51
|  | Стоимость эксплуатации машин |  |  |  | 625,32
|  | Стоимость материалов, учтенных в расценках |  |  |  | 14 568,39
|  | Стоимость материалов, не учтенных в расценках |  |  |  | 967,37
|  | Стоимость материалов |  |  |  | 15 535,76
|  | Итого прямые затраты по разделу |  |  |  | 20 471,95
|  | Накладные расходы |  |  |  | 3 996,92
в том числе:
|  | 94,5%x0,85=80% от ФОТ текущего 1849,66 |  |  |  | 1 479,73
|  | 104%x0,85=88% от ФОТ текущего 1763,68 |  |  |  | 1 552,04
|  | 127,8%x0,85=109% от ФОТ текущего 1,41 |  |  |  | 1,54
|  | 139,5%x0,85=119% от ФОТ текущего 809,76 |  |  |  | 963,61
|  | Сметная прибыль |  |  |  | 2 082,50
в том числе:
|  | 46,75%x0,8=37% от ФОТ текущего 1849,66 |  |  |  | 684,37
|  | 60%x0,8=48% от ФОТ текущего 1763,68 |  |  |  | 846,57
|  | 80,75%x0,8=65% от ФОТ текущего 1,41 |  |  |  | 0,92
|  | 85%x0,8=68% от ФОТ текущего 809,76 |  |  |  | 550,64
|  | Итого по разделу с накладными расходами и сметной прибылью |  |  |  | 26 551,37
ИТОГИ ПО СМЕТЕ
|  | Оплата труда рабочих | чел.-ч | 311,757 |  | 50 123,01
|  | Оплата труда машинистов | чел.-ч | 4,2984 |  | 951,95
|  | Фонд оплаты труда | чел.-ч | 316,0554 |  | 51 074,96
|  | Стоимость эксплуатации машин |  |  |  | 3 576,17
|  | Стоимость материалов, учтенных в расценках |  |  |  | 49 494,02
|  | Стоимость материалов, не учтенных в расценках |  |  |  | - 336,02
|  | Стоимость материалов |  |  |  | 49 158,00
|  | Итого прямые затраты по смете |  |  |  | 102 857,18
|  | Накладные расходы |  |  |  | 45 983,06
в том числе:
|  | 76%x0,85=65% от ФОТ текущего 608,45 |  |  |  | 395,49
|  | 79%x0,85=67% от ФОТ текущего 2952,51 |  |  |  | 1 978,18
|  | 80%x0,85=68% от ФОТ текущего 272,27 |  |  |  | 185,14
|  | 94,5%x0,85=80% от ФОТ текущего 27725,72 |  |  |  | 22 180,58
|  | 99%x0,85=84% от ФОТ текущего 409,93 |  |  |  | 344,34
|  | 104%x0,85=88% от ФОТ текущего 1873,83 |  |  |  | 1 648,97
|  | 110,7%x0,85=94% от ФОТ текущего 5023,53 |  |  |  | 4 722,12
|  | 127,8%x0,85=109% от ФОТ текущего 1,41 |  |  |  | 1,54
|  | 139,5%x0,85=119% от ФОТ текущего 12207,31 |  |  |  | 14 526,70
|  | Сметная прибыль |  |  |  | 23 838,71
в том числе:
|  | 46,75%x0,8=37% от ФОТ текущего 27725,72 |  |  |  | 10 258,51
|  | 50%x0,8=40% от ФОТ текущего 2952,51 |  |  |  | 1 181,00
|  | 59,5%x0,8=48% от ФОТ текущего 409,93 |  |  |  | 196,77
|  | 60%x0,8=48% от ФОТ текущего 2482,28 |  |  |  | 1 191,50
|  | 63,75%x0,8=51% от ФОТ текущего 5023,53 |  |  |  | 2 562,00
|  | 68%x0,8=54% от ФОТ текущего 272,27 |  |  |  | 147,03
|  | 80,75%x0,8=65% от ФОТ текущего 1,41 |  |  |  | 0,92
|  | 85%x0,8=68% от ФОТ текущего 12207,31 |  |  |  | 8 300,98
|  | Итого по смете с накладными расходами и сметной прибылью |  |  |  | 172 678,95
Налоги
| ФЗ РФ от 07.07.03 № 117-ФЗ | НДС, 18% |  |  |  | 31 082,21
|  | Итого |  |  |  | 203 761,16
|  | ВСЕГО ПО СМЕТЕ |  |  |  | 203 761,16
Проверил
Составил
Примечание: