## ЛСР по форме №4
ЛОКАЛЬНЫЙ СМЕТНЫЙ РАСЧЕТ №
(локальная смета)
на | Ремонт системы обеззараживания питьевой воды на водозаборе
(наименование работ и затрат, наименование объекта)
Основание:
| Сметная стоимость _______________________________________________________________________________________________ |  | ___________________________6111,120 |  | тыс. руб.
| монтажных работ _______________________________________________________________________________________________ |  | _______________________________________________________________________________________________24,466 |  | тыс. руб.
| прочих _______________________________________________________________________________________________ |  | _______________________________________________________________________________________________48,516 |  | тыс. руб.
| оборудования _______________________________________________________________________________________________ |  | _______________________________________________________________________________________________5004,386 |  | тыс. руб.
| Средства на оплату труда _______________________________________________________________________________________________ |  | ___________________________3,945 |  | тыс. руб.
| Сметная трудоемкость _______________________________________________________________________________________________ |  | _______________________________________________________________________________________________290 |  | чел.час
Составлен(а) в текущих (прогнозных) ценах по состоянию на ______________
№ пп | Шифр и номер позиции норматива | Наименование работ и затрат, единица измерения | Количество | Стоимость единицы, руб. |  | Общая стоимость, руб. |  |  | Затраты труда рабочих, чел.-ч, не занятых обслуживанием машин
|  |  |  | всего | эксплуата- ции машин | Всего | оплаты труда | эксплуата- ция машин
|  |  |  | оплаты труда | в т.ч. оплаты труда |  |  | в т.ч. оплаты труда | на единицу | всего
1 | 2 | 3 | 4 | 5 | 6 | 7 | 8 | 9 | 10 | 11
Раздел 1.
1 | ФЕРм32-01-092-01 Приказ Минстроя России от 30.12.2016 №1039/пр | Установка для: очистки воды, автоматизированная (компл.) ИНДЕКС К ПОЗИЦИИ(справочно): 25 Прочие объектыСМР=7,61 Монтаж оборудования: НР (851 руб.): 68%=80%*0.85 от ФОТ СП (600 руб.): 48%=60%*0.8 от ФОТ | 1 | 1763,87 1194,57 | 424,89 55,55 | 1764 | 1195 | 425 56 | 117 | 117
2 О | прайс | Установка для синтеза раствора оксидантов Аквахлор-500 (шт) (Транспортные расходы МДС81-35.2004 п.4.60 3% ПЗ=1,03; Заготовительско-складские расходы МДС 81-35.2004 п.4.64 1,2% ПЗ=1,012) ИНДЕКС К ПОЗИЦИИ(справочно): 33 Оборудование СМР=3,67 Оборудование | 5 | 257545.2 |  | 1287726
3 О | прайс | Коллекторная система (шт) (Транспортные расходы МДС81-35.2004 п.4.60 3% ПЗ=1,03; Заготовительско-складские расходы МДС 81-35.2004 п.4.64 1,2% ПЗ=1,012) ИНДЕКС К ПОЗИЦИИ(справочно): 33 Оборудование СМР=3,67 Оборудование | 1 | 21903.37 |  | 21903
4 О | прайс | Умягчитель Гейзер, комплект загрузуи (шт) (Транспортные расходы МДС81-35.2004 п.4.60 3% ПЗ=1,03; Заготовительско-складские расходы МДС 81-35.2004 п.4.64 1,2% ПЗ=1,012) ИНДЕКС К ПОЗИЦИИ(справочно): 33 Оборудование СМР=3,67 Оборудование | 2 | 18533.63 |  | 37067
5 О | прайс | Емкость для приготовления солевого раствора V=1000л (шт) (Транспортные расходы МДС81-35.2004 п.4.60 3% ПЗ=1,03; Заготовительско-складские расходы МДС 81-35.2004 п.4.64 1,2% ПЗ=1,012) ИНДЕКС К ПОЗИЦИИ(справочно): 33 Оборудование СМР=3,67 Оборудование | 2 | 6883.93 |  | 13768
6 О | прайс | Емкость для промывочного раствора V=200 л (шт) (Транспортные расходы МДС81-35.2004 п.4.60 3% ПЗ=1,03; Заготовительско-складские расходы МДС 81-35.2004 п.4.64 1,2% ПЗ=1,012) ИНДЕКС К ПОЗИЦИИ(справочно): 33 Оборудование СМР=3,67 Оборудование | 2 | 1564.53 |  | 3129
7 | ФЕРп09-01-031-01 Приказ Минстроя России от 30.12.2016 №1039/пр | Установка электролизная производительность по хлору: до 5 кг/ч (установка) ИНДЕКС К ПОЗИЦИИ(справочно): 32 Прочие работы СМР=9,63 Пусконаладочные работы: 'вхолостую' - 25%, 'под нагрузкой' - 75%: НР (1482 руб.): 55%=65%*0.85 от ФОТ СП (862 руб.): 32%=40%*0.8 от ФОТ | 1 | 2693,61 2693,61 |  | 2694 | 2694 |  | 173 | 173
Итого прямые затраты по смете в базисных ценах | [5 empty] | 1368051 | 3889 | 425 56 |  | 290
Накладные расходы | [5 empty] | 2333
Сметная прибыль | [5 empty] | 1462
Итоги по смете:
Итого Монтажные работы | [5 empty] | 24466 |  |  |  | 117
Итого Оборудование | [5 empty] | 5004386
Итого Прочие затраты | [5 empty] | 48516 |  |  |  | 173
Итого | [5 empty] | 5077368 |  |  |  | 290
Справочно, в базисных ценах:
Материалы | [5 empty] | 144
Машины и механизмы | [5 empty] | 425
ФОТ | [5 empty] | 3945
Оборудование | [5 empty] | 1363593
Накладные расходы | [5 empty] | 2333
Сметная прибыль | [5 empty] | 1462
Непредвиденные затраты 2% от 5077368 | [5 empty] | 101547
Итого с непредвиденными | [5 empty] | 5178915
НДС 18% от 5178915 | [5 empty] | 932205
ВСЕГО по смете | [5 empty] | 6111120 |  |  |  | 290