## ЛСР 13 граф
СОГЛАСОВАНО: | [8 empty] | УТВЕРЖДАЮ:
________________ | [8 empty] | ________________
" _____ " ________________ 2014 г. | [8 empty] | "______ " _______________2014 г.
(наименование стройки)
ЛОКАЛЬНЫЙ СМЕТНЫЙ РАСЧЕТ №
(локальная смета)
| на | замену окна ЮСШ ТИтова
(наименование работ и затрат, наименование объекта)
Основание:
|  | Сметная стоимость строительных работ _______________________________________________________________________________________________ |  | ___________________________15,594 |  | тыс. руб.
|  | Средства на оплату труда _______________________________________________________________________________________________ |  | ___________________________2,659 |  | тыс. руб.
|  | Сметная трудоемкость _______________________________________________________________________________________________ |  | _______________________________________________________________________________________________20,56 |  | чел.час
Составлен(а) в текущих (прогнозных) ценах по состоянию на ______________
№ пп | Обоснование | Наименование | Ед. изм. | Кол. | Стоимость единицы, руб. |  |  |  | Общая стоимость, руб.
[5 empty] | Всего | В том числе |  |  | Всего | В том числе
[6 empty] | Осн.З/п | Эк.Маш. | З/пМех |  | Осн.З/п | Эк.Маш. | З/пМех
1 | 2 | 3 | 4 | 5 | 6 | 7 | 8 | 9 | 10 | 11 | 12 | 13
Раздел 1.
1 | ФЕРр56-1-1 | Демонтаж оконных коробок: в каменных стенах с отбивкой штукатурки в откосах | 100 коробок | 0.01 | 1208.52 | 1051.72 | 156.8 | 24.04 | 12.09 | 10.52 | 1.57 | 0.24
2 | ФЕРр56-2-2 | Снятие оконных переплетов: остекленных | 100 м2 оконных переплетов | 0.011 | 398.87 | 369.8 | 29.07 | 12.56 | 4.39 | 4.07 | 0.32 | 0.14
3 | ФЕР10-01-034-03 | Установка в жилых и общественных зданиях оконных блоков из ПВХ профилей: поворотных (откидных, поворотно-откидных) с площадью проема до 2 м2 одностворчатых | 100 м2 проемов | 0.01096 | 308152.31 | 1888.54 | 508.25 | 23.76 | 3377.35 | 20.7 | 5.57 | 0.26
4 | ФССЦ-203-0957 | Блок оконный пластиковый одностворчатый, с поворотно-откидной створкой, однокамерным стеклопакетом (24 мм), площадью 2 м2 и более | м2 | -1.096 | 2921.77 |  |  |  | -3202.26
5 | Прайс-лист | Блок оконный одностворчатый площадью до 1,5 м2 (с москитной сеткой) Формулы цены единицы: МАТ=6380/1,18/4,22 | м2 | 1.096 | 1281.23 |  |  |  | 1404.23
6 | ФЕР10-01-035-03 | Установка подоконных досок из ПВХ: в каменных стенах толщиной свыше 0,51 м | 100 п.м | 0.01 | 6487.61 | 182.37 | 28.34 | 0.95 | 64.88 | 1.82 | 0.28 | 0.01
7 | Прайс-лист | Плиты подоконные из ПВХ, длина 1000 мм, ширина 550 мм Формулы цены единицы: МАТ=330/1,18/4,22 | м | 1 | 66.27 |  |  |  | 66.27
8 | ФЕР10-01-036-01 | Установка уголков ПВХ на клее | 100 п. м | 0.0347 | 392.15 | 57.15 |  |  | 13.61 | 1.98
9 | ФЕРр58-20-1 | Смена обделок из листовой стали (поясков, сандриков, отливов, карнизов) шириной: до 0,4 м | 100 м | 0.0085 | 2516.07 | 353.23 | 5.99 | 1.08 | 21.39 | 3 | 0.05 | 0.01
10 | ФССЦ-101-1875 | Сталь листовая оцинкованная толщиной листа 0,7 мм | т | -0.0016 | 11200 |  |  |  | -17.92
11 | Прайс-лист | Отлив оцинкованный с полимерным покрытием (200*850) Формулы цены единицы: МАТ=160/1,18/4,22 | шт. | 1 | 32.13 |  |  |  | 32.13
12 | ФЕР15-01-050-04 | Облицовка оконных и дверных откосов декоративным бумажно-слоистым пластиком или листами из синтетических материалов на клее | 100 м2 облицовки | 0.021 | 11481.71 | 1528.19 | 46.33 | 1.08 | 241.12 | 32.09 | 0.97 | 0.02
13 | ФЕРр61-20-1 | Ремонт штукатурки наружных прямолинейных откосов по камню и бетону цементно-известковым раствором: с земли и лесов | 100 м2 отремонтированной поверхности | 0.0052 | 5286.31 | 3004.39 | 2.31 |  | 27.49 | 15.62 | 0.01
14 | ФЕР15-04-005-05 | Окраска поливинилацетатными водоэмульсионными составами улучшенная: по сборным конструкциям стен, подготовленным под окраску | 100 м2 окрашиваемой поверхности | 0.41 | 1295.05 | 227.93 | 9.03 | 0.14 | 530.97 | 93.45 | 3.7 | 0.06
Итого прямые затраты по смете в ценах 2001г. | [8 empty] | 2575.74 | 183.25 | 12.47 | 0.74
Итого прямые затраты по смете с учетом индексов, в текущих ценах (3 кв. 2014 г. ОЗП=14,45; ЭМ=6,45; ЗПМ=14,45; МАТ=3,44) | [8 empty] | 10915.66 | 2647.97 | 80.42 | 10.69
Накладные расходы | [8 empty] | 2080.89
В том числе, справочно:
79%*(0,85*0,9) ФОТ (от 225,71) (Поз. 13) | [8 empty] | 136.41
82%*(0,85*0,9) ФОТ (от 216,32) (Поз. 1-2) | [8 empty] | 135.7
83%*(0,85*0,9) ФОТ (от 43,49) (Поз. 9-11) | [8 empty] | 27.61
105%*(0,85*0,9) ФОТ (от 1815,21) (Поз. 12, 14) | [8 empty] | 1458.07
118%*(0,85*0,9) ФОТ (от 357,93) (Поз. 3-8) | [8 empty] | 323.1
Сметная прибыль | [8 empty] | 1019.39
В том числе, справочно:
50%*(0,8*0,85) ФОТ (от 225,71) (Поз. 13) | [8 empty] | 76.74
55%*(0,8*0,85) ФОТ (от 1815,21) (Поз. 12, 14) | [8 empty] | 678.89
62%*(0,8*0,85) ФОТ (от 216,32) (Поз. 1-2) | [8 empty] | 91.2
63%*(0,8*0,85) ФОТ (от 357,93) (Поз. 3-8) | [8 empty] | 153.34
65%*(0,8*0,85) ФОТ (от 43,49) (Поз. 9-11) | [8 empty] | 19.22
ВСЕГО по смете | [8 empty] | 15593.85
Проемы (ремонтно-строительные) | [8 empty] | 449.92
Деревянные конструкции | [8 empty] | 6694.63
Крыши, кровли (ремонтно-строительные) | [8 empty] | 202.47
Отделочные работы | [8 empty] | 6189.2
Штукатурные работы (ремонтно-строительные) | [8 empty] | 479.72
Итого | [8 empty] | 14015.94
В том числе:
Материалы | [8 empty] | 8187.27
Машины и механизмы | [8 empty] | 80.42
ФОТ | [8 empty] | 2658.66
Накладные расходы | [8 empty] | 2080.89
Сметная прибыль | [8 empty] | 1019.39
Для работающих по УСНО МАТ=1,18 | [8 empty] | 1577.91
ВСЕГО по смете | [8 empty] | 15593.85