## Ресурсная смета
СОГЛАСОВАНО: | [9 empty] | УТВЕРЖДАЮ:
______________ | [9 empty] | _______________
" _____ " ________________ 2012 г. | [9 empty] | "______ " _______________2012 г.
41-04А
(наименование стройки)
ЛОКАЛЬНЫЙ РЕСУРСНЫЙ СМЕТНЫЙ РАСЧЕТ №
(локальная смета)
|  | на | ВиК
(наименование работ и затрат, наименование объекта)
Основание:
|  | Сметная стоимость _______________________________________________________________________________________________ |  |  | ___________________________891,350 |  | тыс. руб.
|  | строительных работ _______________________________________________________________________________________________ |  |  | _______________________________________________________________________________________________698,230 |  | тыс. руб.
|  | оборудования _______________________________________________________________________________________________ |  |  | _______________________________________________________________________________________________57,152 |  | тыс. руб.
|  | Средства на оплату труда _______________________________________________________________________________________________ |  |  | ___________________________169,584 |  | тыс. руб.
|  | Сметная трудоемкость _______________________________________________________________________________________________ |  |  | _______________________________________________________________________________________________1243,95 |  | чел.час
|  | Трудозатраты механизаторов _______________________________________________________________________________________________ |  |  | _______________________________________________________________________________________________38,59 |  | чел.час
Составлен(а) в текущих (прогнозных) ценах по состоянию на 4 кв.2014г.
№ пп | Обоснование | Наименование | Ед. изм. | Кол. |  | Сметная стоимость в текущих (прогнозных) ценах, руб. | [5 empty] | Т/з осн. раб. | Т/з мех.
|  |  |  | на ед. | всего | на ед. | общая | В том числе
[8 empty] | Осн.З/п | Эк.Маш. | З/пМех | Мат
1 | 2 | 3 | 4 | 5 | 6 | 7 | 8 | 9 | 10 | 11 | 12 | 13 | 14
Раздел 1. Водопровод В1
Водомерный узел(на вводе общий)
1 | ГЭСН18-07-001-02 Пр. Минрегион от 17.11.08 № 253 | Установка манометров: с трехходовым краном | 1 компл. |  | 1 | 29.61 | 29.61 | 27.81 |  |  | 1.8 | 0.22
2 | ТСЦ-301-1465 Приказ Минстроя РТ от 27.02.10 № 21/О | Манометры ОБМ1-100 с трехходовым краном ф15 | компл. |  | 1 | 380.32 | 380.32 |  |  |  | 380.32
3 | ГЭСН16-06-005-01 Пр. Минрегион от 17.11.08 № 253 | Установка счетчиков (водомеров) диаметром: до 20 мм | 1 счетчик (водомер) |  | 1 | 57.39 | 57.39 | 49.19 | 6.4 | 1.13 | 1.8 | 0.41
4 | ТСЦ-301-3151 Приказ Минстроя РТ от 27.02.10 № 21/О | Счетчик холодной воды, марка ВСХ-20 со счетной головкой и роликовым индикатором антимагнитный | шт. |  | 1 | 3510.15 | 3510.15 |  |  |  | 3510.15
5 | ГЭСН18-06-007-01 Пр. Минрегион от 17.11.08 № 253 | Установка фильтров диаметром : 20 мм | 10 фильтров |  | 0,1 1 / 10 | 1361.88 | 136.19 | 98.14 | 35.64 | 4.13 | 2.41 | 0.82
6 | ТСЦ-301-1737 Приказ Минстроя РТ от 27.02.10 № 21/О | Фильтры фланцевые магнитный ФВ-20 диаметром 20 мм | шт. |  | 1 | 3174.01 | 3174.01 |  |  |  | 3174.01
7 | ГЭСН16-05-001-02 Пр. Минрегион от 17.11.08 № 253 | Установка вентилей, задвижек, затворов, клапанов обратных, кранов проходных на трубопроводах из стальных труб диаметром: до 32 мм | 1 шт. |  | 2 | 345.13 | 690.26 | 340.62 | 57.06 | 4.52 | 292.58 | 2.94
8 |  | Клапан фл. латунный ф32 | шт |  | 2
9 | ГЭСН16-05-002-01 Пр. Минрегион от 17.11.08 № 253 | Установка задвижек на трубопроводах из чугунных напорных фланцевых труб диаметром: до 50 мм | 1 шт. |  | 1 | 198.7 | 198.7 | 104.27 | 12.81 | 2.26 | 81.62 | 0.9
10 | ТСЦ-302-1711 Приказ Минстроя РТ от 27.02.10 № 21/О | Задвижки чугунная фланцевая 30ч47бр диаметром 50 мм | шт. |  | 1 | 2375.21 | 2375.21 |  |  |  | 2375.21
11 | ТСЦ-507-1000 Приказ Минстроя РТ от 27.02.10 № 21/О | Фланцы стальные плоские приварные из стали ВСт3сп2, ВСт3сп3, давлением 1,6 МПа (16 кгс/см2), диаметром 50 мм | шт. |  | 2 | 159.4 | 318.8 |  |  |  | 318.8
12 | ГЭСН16-05-001-01 Пр. Минрегион от 17.11.08 № 253 | Установка вентилей, задвижек, затворов, клапанов обратных, кранов проходных на трубопроводах из стальных труб диаметром: до 15 мм | 1 шт. |  | 1 | 324.17 | 324.17 | 170.31 | 22.12 | 1.13 | 131.74 | 1.47
13 |  | Клапан муфтовый ф15(спускник) | шт |  | 1
14 | ГЭСН16-05-001-02 Пр. Минрегион от 17.11.08 № 253 | Установка вентилей, задвижек, затворов, клапанов обратных, кранов проходных на трубопроводах из стальных труб диаметром: до 32 мм | 1 шт. |  | 1 | 555.19 | 555.19 | 170.31 | 28.53 | 2.26 | 356.35 | 1.47
15 |  | Регулятор давления"после себя" ф32 РДВ-2АМ | шт |  | 1
16 | ТСЦ-507-2277 Приказ Минстроя РТ от 27.02.10 № 21/О | Переход 50Х32 | шт. |  | 2 | 103.41 | 206.82 |  |  |  | 206.82
17 |  | Отвод Ф57Х3 | шт |  | 2 | 70.48 | 140.96 |  |  |  | 140.96
18 |  | Клапан пластмассовый Ду-25мм PPS-C | шт |  | 3
19 |  | Клапан пластмассовый Ду-20мм PPS-C | шт |  | 8
20 | ГЭСН16-04-002-01 Пр. Минрегион от 17.11.08 № 253 | Прокладка трубопроводов водоснабжения из напорных полиэтиленовых труб низкого давления среднего типа наружным диаметром: 20 мм | 100 м трубопровода |  | 0,8 80 / 100 | 33555.41 | 26844.33 | 19235.54 | 7465.05 | 1339.94 | 143.74 | 152.19 | 10.74
21 | Ваша Торговая Компания | Трубы полипропиленовые РN10 ф20Н | м |  | 80 | 40.49 | 3239.2 |  |  |  | 3239.2
22 | ГЭСН16-04-002-02 Пр. Минрегион от 17.11.08 № 253 | Прокладка трубопроводов водоснабжения из напорных полиэтиленовых труб низкого давления среднего типа наружным диаметром: 25 мм | 100 м трубопровода |  | 0,03 3 / 100 | 24802.03 | 744.06 | 567.39 | 172.62 | 31.02 | 4.05 | 4.49 | 0.25
23 | Ваша Торговая Компания | Трубы полипропиленовые РN10 ф25Н | м |  | 3 | 53.41 | 160.23 |  |  |  | 160.23
24 | ГЭСН16-04-002-03 Пр. Минрегион от 17.11.08 № 253 | Прокладка трубопроводов водоснабжения из напорных полиэтиленовых труб низкого давления среднего типа наружным диаметром: 32 мм | 100 м трубопровода |  | 0,04 4 / 100 | 18888.98 | 755.56 | 615.77 | 134.77 | 24.27 | 5.02 | 4.87 | 0.19
25 | Ваша Торговая Компания | Трубы полипропиленовые РN10 ф32Н | м |  | 4 | 79.83 | 319.32 |  |  |  | 319.32
26 | ГЭСН16-02-002-06 Пр. Минрегион от 17.11.08 № 253 | Прокладка трубопроводов водоснабжения из стальных водогазопроводных оцинкованных труб диаметром: 50 мм | 100 м трубопровода |  | 0,8 80 / 100 | 6732.33 | 5385.86 | 4676.5 | 554.77 | 103.82 | 154.59 | 38.1 | 0.17
27 | ТСЦ-302-1317 Приказ Минстроя РТ от 27.02.10 № 21/О | Трубопроводы из стальных электросварных труб с гильзами для отопления и водоснабжения, наружный диаметр 57 мм, толщина стенки 3,0 мм | м |  | 80 | 259.71 | 20776.8 |  |  |  | 20776.8
28 | ГЭСН16-07-005-01 Пр. Минрегион от 17.11.08 № 253 | Гидравлическое испытание трубопроводов систем отопления, водопровода и горячего водоснабжения диаметром: до 50 мм | 100 м трубопровода |  | 80 | 878.03 | 70242.4 | 59394.4 | 9261.6 |  | 1586.4 | 400.8
Наружные поливочные краны
29 | ГЭСН16-07-001-02 В ред. пр. № 253 Минрегиона РФ | Установка кранов поливочных, диаметром: 25 мм | 1 кран |  | 2 | 48.28 | 96.56 | 73.64 |  |  | 22.92 | 0.6
30 | ТСЦ-302-1136 Приказ Минстроя РТ от 27.02.10 № 21/О | Вентили проходные муфтовые 15KЧ18Р для воды, давлением 1,6 МПа (16 кгс/см2), диаметром 25 мм | шт. |  | 2 | 151.45 | 302.9 |  |  |  | 302.9
31 | ТСЦ-301-3329 Приказ Минстроя РТ от 27.02.10 № 21/О | Рукава поливочные диаметром 25 мм | м |  | 30 | 25.58 | 767.4 |  |  |  | 767.4
32 |  | Опора для полипропиленовых труб, диаметром 16-32 мм | шт. |  | 100
33 |  | Опора для стальных труб, диаметром 57 мм |  |  | 16
34 | ГЭСН16-07-001-02 Пр. Минрегион от 17.11.08 № 253 | Установка кранов поливочных диаметром: 15 мм | 1 кран |  | 2 | 559.88 | 1119.76 | 73.64 |  |  | 1046.12 | 0.6
35 | ТСЦ-302-1134 Приказ Минстроя РТ от 27.02.10 № 21/О | Вентили проходные муфтовые 15KЧ18Р для воды, давлением 1,6 МПа (16 кгс/см2), диаметром 15 мм | шт. |  | 2 | 90.48 | 180.96 |  |  |  | 180.96
36 | ГЭСН17-01-002-03 Пр. Минрегион от 17.11.08 № 253 | Установка смесителей | 10 шт. |  | 0,2 2 / 10 | 6013.05 | 1202.61 | 171.82 | 0.18 |  | 1030.61 | 1.4
Водомерный узел холодной воды(тепловой узел)
37 | ГЭСН18-07-001-02 Пр. Минрегион от 17.11.08 № 253 | Установка манометров: с трехходовым краном | 1 компл. |  | 1 | 29.61 | 29.61 | 27.81 |  |  | 1.8 | 0.22
38 | ТСЦ-301-1465 Приказ Минстроя РТ от 27.02.10 № 21/О | Манометры ОБМ1-100 с трехходовым краном ф15 | компл. |  | 1 | 380.32 | 380.32 |  |  |  | 380.32
39 | ГЭСН16-06-005-01 Пр. Минрегион от 17.11.08 № 253 | Установка счетчиков (водомеров) диаметром: до 20 мм | 1 счетчик (водомер) |  | 1 | 57.39 | 57.39 | 49.19 | 6.4 | 1.13 | 1.8 | 0.41
40 | ТСЦ-301-3151 Приказ Минстроя РТ от 27.02.10 № 21/О | Счетчик холодной воды, марка ВСХ-20 со счетной головкой и роликовым индикатором антимагнитный | шт. |  | 1 | 3510.15 | 3510.15 |  |  |  | 3510.15
41 | ГЭСН18-06-007-01 Пр. Минрегион от 17.11.08 № 253 | Установка фильтров диаметром : 20 мм | 10 фильтров |  | 0,1 1 / 10 | 1361.88 | 136.19 | 98.14 | 35.64 | 4.13 | 2.41 | 0.82
42 | ТСЦ-301-1737 Приказ Минстроя РТ от 27.02.10 № 21/О | Фильтры фланцевые магнитный ФВ-20 диаметром 20 мм | шт. |  | 1 | 3174.01 | 3174.01 |  |  |  | 3174.01
43 | ГЭСН16-05-001-02 Пр. Минрегион от 17.11.08 № 253 | Установка вентилей, задвижек, затворов, клапанов обратных, кранов проходных на трубопроводах из стальных труб диаметром: до 32 мм | 1 шт. |  | 2 | 592.49 | 1184.98 | 340.62 | 57.06 | 4.52 | 787.3 | 2.94
44 |  | Клапан фл. латунный ф32 | шт |  | 2
45 | ГЭСН16-05-001-01 Пр. Минрегион от 17.11.08 № 253 | Установка вентилей, задвижек, затворов, клапанов обратных, кранов проходных на трубопроводах из стальных труб диаметром: до 15 мм | 1 шт. |  | 1 | 332.23 | 332.23 | 170.31 | 22.12 | 1.13 | 139.8 | 1.47
46 |  | Клапан муфтовый ф15(спускник) | шт |  | 1
47 | Приказ Минстроя РТ от 27.02.10 № 21/О | Переход 25х20 | шт. |  | 1
48 |  | Отвод Ф57Х3 | шт |  | 2 | 70.48 | 140.96 |  |  |  | 140.96
Водомерный узел холодной воды(ОФИСЫ)
49 | ГЭСН16-06-005-01 Пр. Минрегион от 17.11.08 № 253 | Установка счетчиков (водомеров) диаметром: 15 мм | 1 счетчик (водомер) |  | 8 | 57.39 | 459.12 | 393.52 | 51.2 | 9.04 | 14.4 | 3.28
50 | ТСЦ-301-3140 Приказ Минстроя РТ от 27.02.10 № 21/О | Счетчик холодной воды, марка ВСХ-15 со счетной головкой и роликовым индикатором антимагнитный | шт. |  | 8 | 484.63 | 3877.04 |  |  |  | 3877.04
51 | ГЭСН18-06-007-01 Пр. Минрегион от 17.11.08 № 253 | Установка фильтров диаметром : 15 мм | 10 фильтров |  | 0,8 8 / 10 | 1361.88 | 1089.5 | 785.15 | 285.08 | 33.01 | 19.27 | 6.54 | 0.01
52 | ТСЦ-301-1263 Приказ Минстроя РТ от 27.02.10 № 21/О | Фильтр магнитный фланцевый ВФ-15 | шт. |  | 8 | 2662.53 | 21300.24 |  |  |  | 21300.24
53 | ГЭСН16-05-001-01 Пр. Минрегион от 17.11.08 № 253 | Установка вентилей, задвижек, затворов, клапанов обратных, кранов проходных на трубопроводах из стальных труб диаметром: до 20 мм | 1 шт. |  | 8 | 332.23 | 2657.84 | 1362.48 | 176.96 | 9.04 | 1118.4 | 11.76
54 |  | Клапан PPRC ф20 | шт |  | 8
Раздел 2. Водопровод Т3,Т4
55 |  | Клапан пластмассовый Ду-25мм PPS-C | шт |  | 2
56 |  | Клапан пластмассовый Ду-20мм PPS-C | шт |  | 12
57 | ГЭСН16-04-002-01 Пр. Минрегион от 17.11.08 № 253 | Прокладка трубопроводов водоснабжения из напорных полиэтиленовых труб низкого давления среднего типа наружным диаметром: 20 мм | 100 м трубопровода |  | 1,2 (95+25) / 100 | 33555.41 | 40266.49 | 28853.32 | 11197.57 | 2009.92 | 215.6 | 228.29 | 16.1
58 | Ваша Торговая Компания | Трубы полипропиленовые РN10 ф20Н | м |  | 95 | 40.49 | 3846.55 |  |  |  | 3846.55
59 | Торговый Дом ОПТОРГ | Трубы полипропиленовые РN10 ф16Н | м |  | 25 | 36.4 | 910 |  |  |  | 910
60 | ГЭСН16-04-002-02 Пр. Минрегион от 17.11.08 № 253 | Прокладка трубопроводов водоснабжения из напорных полиэтиленовых труб низкого давления среднего типа наружным диаметром: 25 мм | 100 м трубопровода |  | 0,25 25 / 100 | 24802.03 | 6200.51 | 4728.25 | 1438.51 | 258.49 | 33.75 | 37.41 | 2.05
61 | Ваша Торговая Компания | Трубы полипропиленовые РN10 ф25Н | м |  | 25 | 53.41 | 1335.25 |  |  |  | 1335.25
62 |  | Опора для полипропиленовых труб, диаметром 20-26 мм | шт. |  | 104
63 | ГЭСН18-05-001-01 Пр. Минрегион от 17.11.08 № 253 | Установка насосов циркуляционных | 1 насос |  | 1 | 3698.74 | 3698.74 | 1680.7 | 79.21 | 11.65 | 1938.83 | 14.17 | 0.05
64 | Прайс-лист WILO | Циркуляционный насос Wilo Star-Z20/5 | шт |  | 1 | 14288 | 14288
Водомерный узел горячей воды(без обводной линии)
65 | ГЭСН18-07-001-02 Пр. Минрегион от 17.11.08 № 253 | Установка манометров: с трехходовым краном | 1 компл. |  | 2 | 29.61 | 59.22 | 55.62 |  |  | 3.6 | 0.44
66 | ТСЦ-301-1465 Приказ Минстроя РТ от 27.02.10 № 21/О | Манометры ОБМ1-100 с трехходовым краном ф15 | компл. |  | 2 | 380.32 | 760.64 |  |  |  | 760.64
67 | ГЭСН16-06-005-01 Пр. Минрегион от 17.11.08 № 253 | Установка счетчиков (водомеров) диаметром: 15 мм | 1 счетчик (водомер) |  | 2 | 57.39 | 114.78 | 98.38 | 12.8 | 2.26 | 3.6 | 0.82
68 | ТСЦ-301-3140 Приказ Минстроя РТ от 27.02.10 № 21/О | Счетчик холодной воды, марка ВСХ-15 со счетной головкой и роликовым индикатором антимагнитный | шт. |  | 2 | 484.63 | 969.26 |  |  |  | 969.26
69 | ГЭСН18-06-007-01 Пр. Минрегион от 17.11.08 № 253 | Установка фильтров диаметром : 15 мм | 10 фильтров |  | 0,2 2 / 10 | 1361.88 | 272.38 | 196.29 | 71.27 | 8.25 | 4.82 | 1.64
70 | ТСЦ-301-1263 Приказ Минстроя РТ от 27.02.10 № 21/О | Фильтр магнитный фланцевый ВФ-15 | шт. |  | 2 | 2662.53 | 5325.06 |  |  |  | 5325.06
71 | ГЭСН16-05-001-01 Пр. Минрегион от 17.11.08 № 253 | Установка вентилей, задвижек, затворов, клапанов обратных, кранов проходных на трубопроводах из стальных труб диаметром: до 15 мм | 1 шт. |  | 1 | 332.23 | 332.23 | 170.31 | 22.12 | 1.13 | 139.8 | 1.47
72 |  | Клапан муфтовый ф15 | шт |  | 1
73 | ГЭСН16-05-001-01 Пр. Минрегион от 17.11.08 № 253 | Установка вентилей, задвижек, затворов, клапанов обратных, кранов проходных на трубопроводах из стальных труб диаметром: до 25 мм | 1 шт. |  | 2 | 332.23 | 664.46 | 340.62 | 44.24 | 2.26 | 279.6 | 2.94
74 |  | Клапан фл. латунный ф25 15б1бк | шт |  | 2
75 | Приказ Минстроя РТ от 27.02.10 № 21/О | Переход 25х15 | шт. |  | 2
Водомерный узел циркуляционной воды(без обводной линии)
76 | ГЭСН18-07-001-02 Пр. Минрегион от 17.11.08 № 253 | Установка манометров: с трехходовым краном | 1 компл. |  | 1 | 29.61 | 29.61 | 27.81 |  |  | 1.8 | 0.22
77 | ТСЦ-301-1465 Приказ Минстроя РТ от 27.02.10 № 21/О | Манометры ОБМ1-100 с трехходовым краном ф15 | компл. |  | 1 | 380.32 | 380.32 |  |  |  | 380.32
78 | ГЭСН16-06-005-01 Пр. Минрегион от 17.11.08 № 253 | Установка счетчиков (водомеров) диаметром: 15 мм | 1 счетчик (водомер) |  | 1 | 57.39 | 57.39 | 49.19 | 6.4 | 1.13 | 1.8 | 0.41
79 | ТСЦ-301-3140 Приказ Минстроя РТ от 27.02.10 № 21/О | Счетчик холодной воды, марка ВСХ-15 со счетной головкой и роликовым индикатором антимагнитный | шт. |  | 1 | 484.63 | 484.63 |  |  |  | 484.63
80 | ГЭСН18-06-007-01 Пр. Минрегион от 17.11.08 № 253 | Установка фильтров диаметром : 15 мм | 10 фильтров |  | 0,1 1/10 | 1361.88 | 136.19 | 98.14 | 35.64 | 4.13 | 2.41 | 0.82
81 | ТСЦ-301-1263 Приказ Минстроя РТ от 27.02.10 № 21/О | Фильтр магнитный фланцевый ВФ-15 | шт. |  | 1 | 2662.53 | 2662.53 |  |  |  | 2662.53
82 | ГЭСН16-05-001-01 Пр. Минрегион от 17.11.08 № 253 | Установка вентилей, задвижек, затворов, клапанов обратных, кранов проходных на трубопроводах из стальных труб диаметром: до 20 мм | 1 шт. |  | 1 | 332.23 | 332.23 | 170.31 | 22.12 | 1.13 | 139.8 | 1.47
83 |  | Клапан муфтовый ф20 | шт |  | 1
84 | Приказ Минстроя РТ от 27.02.10 № 21/О | Переход 20х15 | шт. |  | 2
85 | ГЭСН18-05-001-01 Пр. Минрегион от 17.11.08 № 253 | Установка насосов циркуляционных | 1 насос |  | 1 | 3698.74 | 3698.74 | 1680.7 | 79.21 | 11.65 | 1938.83 | 14.17 | 0.05
86 | Прайс-лист WILO | Циркуляционный насос Wilo Star-Z20/5 | шт |  | 1 | 14288 | 14288
87 | ГЭСН16-05-002-01 Пр. Минрегион от 17.11.08 № 253 | Установка задвижек на трубопроводах из чугунных напорных фланцевых труб диаметром: до 20 мм | 1 шт. |  | 1 | 198.7 | 198.7 | 104.27 | 12.81 | 2.26 | 81.62 | 0.9
88 | Приказ Минстроя РТ от 27.02.10 № 21/О | Клапан обратный из подъемных из ковк. фл.ф20 на Ру-1,6МПа | шт. |  | 1
Водомерный узел холодной воды(ОФИСЫ)
89 | ГЭСН16-06-005-01 Пр. Минрегион от 17.11.08 № 253 | Установка счетчиков (водомеров) диаметром: 15 мм | 1 счетчик (водомер) |  | 8 | 57.39 | 459.12 | 393.52 | 51.2 | 9.04 | 14.4 | 3.28
90 | ТСЦ-301-3140 Приказ Минстроя РТ от 27.02.10 № 21/О | Счетчик холодной воды, марка ВСХ-15 со счетной головкой и роликовым индикатором антимагнитный | шт. |  | 8 | 484.63 | 3877.04 |  |  |  | 3877.04
91 | ГЭСН18-06-007-01 Пр. Минрегион от 17.11.08 № 253 | Установка фильтров диаметром : 15 мм | 10 фильтров |  | 0,8 8 / 10 | 1361.88 | 1089.5 | 785.15 | 285.08 | 33.01 | 19.27 | 6.54 | 0.01
92 | ТСЦ-301-1263 Приказ Минстроя РТ от 27.02.10 № 21/О | Фильтр магнитный фланцевый ВФ-15 | шт. |  | 8 | 2662.53 | 21300.24 |  |  |  | 21300.24
93 | ГЭСН16-05-001-01 Пр. Минрегион от 17.11.08 № 253 | Установка вентилей, задвижек, затворов, клапанов обратных, кранов проходных на трубопроводах из стальных труб диаметром: до 25 мм | 1 шт. |  | 8 | 332.23 | 2657.84 | 1362.48 | 176.96 | 9.04 | 1118.4 | 11.76
94 |  | Клапан PPRC ф20 | шт |  | 8
Раздел 3. Канализация К1
95 | ГЭСН16-04-001-02 И8-Пр. Минрегиона от 29.06.12 №262 | Прокладка трубопроводов канализации из полиэтиленовых труб высокой плотности диаметром: 100 мм | 100 м трубопровода |  | 1,08 108 / 100 | 8414.28 | 9087.42 | 8408.47 | 46.85 | 10.57 | 632.1 | 66.53 | 0.05
96 |  | Трубы канализационные ПНД диаметром, мм: 100 | м |  | 107.8
97 | ГЭСН16-04-001-01 И8-Пр. Минрегиона от 29.06.12 №262 | Прокладка трубопроводов канализации из полиэтиленовых труб высокой плотности диаметром: 50 мм | 100 м трубопровода |  | 0,216 21,6 / 100 | 8364.96 | 1806.83 | 1753.77 | 4.11 | 0.91 | 48.95 | 13.88
98 |  | Трубы канализационные ПНД диаметром, мм: 50 | м |  | 21.56 | 92.9 | 2002.92 |  |  |  | 2002.92
99 | ГЭСН22-01-021-03 Пр. Минрегион от 17.11.08 № 253 | Укладка трубопроводов из полиэтиленовых труб диаметром: 100 мм(ВЫПУСК) | 1 км трубопровода |  | 0,0035 3,5/1000 | 48259.17 | 168.91 | 93.42 | 74.46 | 13.2 | 1.03 | 0.79 | 0.11
100 | ТСЦ-507-0546 Приказ Минстроя РТ от 27.02.10 № 21/О | Трубы полиэтиленовые низкого давления (ПНД) с наружным диаметром 110 мм | м |  | 3.535 | 88.62 | 313.27 |  |  |  | 313.27
101 | ГЭСН22-01-021-03 Пр. Минрегион от 17.11.08 № 253 | Укладка трубопроводов из полиэтиленовых труб диаметром: 100 мм(ГИЛЬЗА) | 1 км трубопровода |  | 0,002 2/1000 | 48259.17 | 96.52 | 53.38 | 42.55 | 7.55 | 0.59 | 0.45 | 0.06
102 | ТСЦ-507-0546 Приказ Минстроя РТ от 27.02.10 № 21/О | Трубы полиэтиленовые низкого давления (ПНД) с наружным диаметром 110 мм | м |  | 2.02 | 88.62 | 179.01 |  |  |  | 179.01
103 |  | Переход полипропиленовый 100х50 | шт. |  | 2
104 |  | Ревизия полипропиленовая ф100 | шт. |  | 8
105 |  | Прочистка полипропиленовая ф100 | шт. |  | 10
106 |  | Отвод полипропиленовый ф100 135гр. | шт. |  | 24
107 |  | Отвод полипропиленовый ф100 90гр. | шт. |  | 24
108 |  | Тройник косой полипропиленовый ф100х100 45гр. | шт. |  | 12
109 |  | Тройник прямой полипропиленовый ф100х100 90гр. | шт. |  | 8
110 |  | Крестовина двухплоскостная полипропиленовый ф100х100 | шт. |  | 4
111 |  | Крестовина двухплоскостная полипропиленовый ф100х50 | шт. |  | 2
112 |  | Отвод полипропиленовый полипропиленовый ф50 90гр. | шт. |  | 19
113 |  | Опора для полипропиленовых труб, диаметром ф100 | шт. |  | 53
114 |  | Опора для полипропиленовых труб, диаметром ф50 | шт. |  | 15
Канализация К1Н
115 | ГЭСН16-04-002-05 Пр. Минрегион от 17.11.08 № 253 | Прокладка трубопроводов канализации из напорных полиэтиленовых труб низкого давления среднего типа наружным диаметром: 50 мм | 100 м трубопровода |  | 0,47 47 / 100 | 27539.23 | 12943.44 | 8406.75 | 4433.71 | 796.48 | 102.98 | 66.51 | 6.33
116 | 507-2851 | Труба ПЭ 100 SDR 17, наружный диаметр 50Х3,6 мм (ГОСТ 18599-2001) | 10 м |  | 4,446 44.46/10 | 445.13 | 1979.05 |  |  |  | 1979.05
117 | ГЭСН22-01-021-07 Пр. Минрегион от 17.11.08 № 253 | Укладка трубопроводов из полиэтиленовых труб диаметром: 250 мм | 1 км трубопровода |  | 0,002 2/1000 | 87337.18 | 174.67 | 79.81 | 91 | 16.13 | 3.86 | 0.68 | 0.13
118 | ТСЦ-507-2858 И2-Приказ Минстроя РТ от 29.12.2011 № 268/О | Труба ПЭ 100 SDR 17, наружный диаметр 225х13,4 мм (ГОСТ 18599-2001) | 10 м |  | 0.202 | 8441.95 | 1705.27 |  |  |  | 1705.27
119 | ГЭСН22-01-021-03 Пр. Минрегион от 17.11.08 № 253 | Укладка трубопроводов из полиэтиленовых труб диаметром: 100 мм(ВЫПУСК) | 1 км трубопровода |  | 0,0035 3,5/1000 | 48259.17 | 168.91 | 93.42 | 74.46 | 13.2 | 1.03 | 0.79 | 0.11
120 | ТСЦ-507-0546 Приказ Минстроя РТ от 27.02.10 № 21/О | Трубы полиэтиленовые низкого давления (ПНД) с наружным диаметром 110 мм | м |  | 3.535 | 88.62 | 313.27 |  |  |  | 313.27
121 |  | Тройник косой литой ф110х50 45гр. | шт. |  | 1
122 |  | Тройник косой литой ф50х50 45гр. |  |  | 2
123 |  | Отвод ПЭ ф50 литой 135гр | шт. |  | 4
124 |  | Отвод ПЭ ф50 литой 90гр | шт. |  | 3
125 |  | Прочистка ПЭ ф100 | шт. |  | 1
126 |  | Опора для полипропиленовых труб, диаметром ф50 | шт. |  | 31
127 | ГЭСН18-05-001-01 Пр. Минрегион от 17.11.08 № 253 | Установка насосов циркуляционных | 1 насос |  | 2 | 3698.74 | 7397.48 | 3361.4 | 158.42 | 23.3 | 3877.66 | 28.34 | 0.1
128 | Прайс-лист WILO | Циркуляционный насос Wilo Star-Z20/5 | шт |  | 2 | 14288 | 28576
Канализация К2
129 | ГЭСН16-04-001-02 Пр.Минрегиона №339 от 13.07.11 | Прокладка трубопроводов канализации из полиэтиленовых труб высокой плотности диаметром: 63 мм | 100 м |  | 0,25 25/100 | 8414.28 | 2103.57 | 1946.41 | 10.85 | 2.45 | 146.31 | 15.4 | 0.02
130 |  | Труба полиэтиленовая канализационная ПНД ф63 | м |  | 25
131 | ГЭСН16-04-001-02 Пр.Минрегиона №339 от 13.07.11 | Прокладка трубопроводов канализации из полиэтиленовых труб высокой плотности диаметром: 75 мм | 100 м |  | 0,4 40/100 | 8414.28 | 3365.71 | 3114.25 | 17.35 | 3.92 | 234.11 | 24.64 | 0.02
132 |  | Труба полиэтиленовая канализационная ПНД ф75 | м |  | 40
133 | ГЭСН22-01-021-03 Пр. Минрегион от 17.11.08 № 253 | Укладка трубопроводов из полиэтиленовых труб диаметром: 100 мм(ВЫПУСК) | 1 км трубопровода |  | 0,012 12/1000 | 48259.17 | 579.11 | 320.3 | 255.28 | 45.27 | 3.53 | 2.7 | 0.36
134 | ТСЦ-507-0546 Приказ Минстроя РТ от 27.02.10 № 21/О | Трубы полиэтиленовые низкого давления (ПНД) с наружным диаметром 110 мм | м |  | 12.12 | 88.62 | 1074.07 |  |  |  | 1074.07
135 | ГЭСН22-01-021-03 Пр. Минрегион от 17.11.08 № 253 | Укладка трубопроводов из полиэтиленовых труб диаметром: 100 мм(ГИЛЬЗА) | 1 км трубопровода |  | 0,002 2/1000 | 48259.17 | 96.52 | 53.38 | 42.55 | 7.55 | 0.59 | 0.45 | 0.06
136 | ТСЦ-507-0546 Приказ Минстроя РТ от 27.02.10 № 21/О | Трубы полиэтиленовые низкого давления (ПНД) с наружным диаметром 110 мм | м |  | 2.02 | 88.62 | 179.01 |  |  |  | 179.01
137 | ГЭСН16-04-002-09 В ред. пр. № 253 Минрегиона РФ | Прокладка трубопроводов канализации из напорных полиэтиленовых труб низкого давления среднего типа наружным диаметром 100 мм | 100 м |  | 0,085 8,5/100 | 26157.76 | 2223.41 | 1328.24 | 869.49 | 156.38 | 25.68 | 10.94 | 1.23
138 |  | Труба канализизационная полипропиленовая ф100 | м |  | 8.5
139 |  | Прочистка ПЭ ф100 | шт. |  | 2
140 |  | Прочистка ПЭ ф 75 | шт. |  | 3
141 |  | Ревизия полипропиленовая ф75 | шт. |  | 6
142 |  | Тройник прямой полипропиленовый ф75Х75 | шт. |  | 1
143 |  | Переход напорный литой ф110х75 | шт. |  | 3
144 |  | Отвод 135гр.ПЭ ф75 литой | шт. |  | 14
145 |  | Отвод 135гр.ПЭ ф110 литой | шт. |  | 2
146 |  | Опора для полипропиленовых труб, диаметром ф75-100 | шт. |  | 24
147 | ГЭСН16-07-002-01 Пр. Минрегион от 17.11.08 № 253 | Установка воронок водосточных | 1 воронка |  | 3 | 462.02 | 1386.06 | 1098.63 | 250.74 | 7.62 | 36.69 | 8.82 | 0.03
148 |  | Воронка НL62.1В/41ф75 с электропрогревом 30вт,220в | шт |  | 3
149 |  | Тройник косой ПЭ 45гр. ф4х40 литой | шт. |  | 1
150 |  | Тройник косой ПЭ 45гр. ф75х45литой | шт. |  | 1
151 |  | Отвод 135гр.ПЭ ф40 литой | шт. |  | 2
152 |  | Заглушка ПЭ ф40 литой | шт. |  | 2
153 | ГЭСН16-05-001-02 Пр. Минрегион от 17.11.08 № 253 | Установка вентилей, задвижек, затворов, клапанов обратных, кранов проходных на трубопроводах из стальных труб диаметром: до 50 мм | 1 шт. |  | 1 | 343.91 | 343.91 | 170.31 | 28.53 | 2.26 | 145.07 | 1.47
154 |  | Обратный автоматический клапан ф40 | шт |  | 1
155 |  | Опора для полипропиленовых труб, диаметром ф40 | шт. |  | 4
Раздел 4. Оборудование
156 | ГЭСН17-01-003-01 Пр. Минрегион от 17.11.08 № 253 | Установка унитазов: с бачком непосредственно присоединенным | 10 компл. |  | 0,14 14/100 | 4033.08 | 564.63 | 418.64 | 44.39 | 11.68 | 101.6 | 3.45 | 0.04
157 | ТСЦ-301-0904 Приказ Минстроя РТ от 27.02.10 № 21/О | Унитаз керамический "Компакт" с косым выпуском с низкорасполагаемым бачком керамическим | компл. |  | 14 | 3110.74 | 43550.36 |  |  |  | 43550.36
158 | ГЭСН17-01-001-14 В ред. пр. № 253 Минрегиона РФ | Установка умывальников одиночных: с подводкой холодной и горячей воды | 10 компл. |  | 1 10/10 | 3070.29 | 3070.29 | 2657.1 | 169.32 | 40.86 | 243.87 | 21.65 | 0.13
159 | ТСЦ-301-0828 Приказ Минстроя РТ от 27.02.10 № 21/О | Умывальник керамический полукруглый 600х450 с выпуском ВСУ,с сифоном пласмасовым для умывальников, смеситель настенный СМ-Ум-ВКСЦ | компл. |  | 10 | 634.74 | 6347.4 |  |  |  | 6347.4
160 | ГЭСН17-01-001-18 Пр. Минрегион от 17.11.08 № 253 | Установка поддонов душевых: чугунных и стальных мелких | 10 компл. |  | 0,2 2/10 | 1974.91 | 394.98 | 267.31 | 88.82 | 19.68 | 38.85 | 2.18 | 0.05
161 | ТСЦ-301-0543 Приказ Минстроя РТ от 27.02.10 № 21/О | Поддоны чугунный,мелкий 800х800,сифон для поддона,уравнитель электрических потенциалов | компл. |  | 2 | 2508.26 | 5016.52 |  |  |  | 5016.52
162 |  | Гибкая подводка к унитазу ф10 пластмассовая | шт |  | 14
163 |  | Гибкая подводка к умывальнику ф16 пластмассовая(для горячей воды) | шт |  | 10
164 |  | Гибкая подводка к умывальнику ф16 пластмассовая(для холодной воды) | шт |  | 10
165 | ГЭСН16-07-001-01 Пр. Минрегион от 17.11.08 № 253 | Установка кранов пожарных диаметром 50 мм | 1 кран |  | 5 | 147.02 | 735.1 | 619.8 | 99.7 | 18.35 | 15.6 | 5.05 | 0.05
166 |  | Клапан латунный запорный проходной пожарный с муфтовыми и цапковыми присоединительными концами Ду50 1Б1р | шт |  | 5
167 |  | Ствол пожарный ручной на РУ0,4 МПа РС-50 | шт |  | 5
168 | ТСЦ-301-1173 Приказ Минстроя РТ от 27.02.10 № 21/О | Головки для пожарных рукавов соединительные напорные, давлением 1,2 МПа (12 кгс/см2) рукавные, диаметром 50 мм | шт. |  | 10 | 59.45 | 594.5 |  |  |  | 594.5
169 | ТСЦ-301-1173 Приказ Минстроя РТ от 27.02.10 № 21/О | Головки для пожарных рукавов соединительные напорные, давлением 1,2 МПа (12 кгс/см2) цапковая, диаметром 50 мм | шт. |  | 5 | 59.45 | 297.25 |  |  |  | 297.25
170 | ТСЦ-301-1226 Приказ Минстроя РТ от 27.02.10 № 21/О | Рукава пожарные викидной из синтетических волокон с латексным покрытием, диаметром 50 мм | м |  | 100 | 54.76 | 5476 |  |  |  | 5476
171 | ГЭСН10-01-059-01 И6-Пр. Минрегион от 29.12.11 №631 | Установка шкафов | 100 шт. изделий |  | 0,05 5/100 | 14914.07 | 745.7 | 384.24 | 96.79 | 24.6 | 264.67 | 3.76 | 0.09
172 |  | Шкаф пожарный ШПК 540х230х1300(Н) ШПК-320Н | шт |  | 5
173 |  | Огнетушитель порошковый ОП-10(3) | шт. |  | 10
Итого прямые затраты по смете в текущих ценах | [6 empty] | 458318.03 | 164420.66 | 38820.52 | 5163.79 | 197924.85 | 1243.95 | 38.59
Накладные расходы | [6 empty] | 184486.67
В том числе, справочно:
118%*0,85 ФОТ (от 408,84) (Поз. 171-172) | [6 empty] | 410.07
128%*0,85 ФОТ (от 168379) (Поз. 1-9, 11-16, 18-20, 22, 24, 26-47, 49-57, 60, 62-63, 65-85, 87-98, 103, 113-116, 118, 125-127, 129-132, 137-138, 143, 146-147, 153-170, 173) | [6 empty] | 183196.35
130%*0,85 ФОТ (от 796,61) (Поз. 99-102, 117, 119-120, 133-136) | [6 empty] | 880.25
Сметная прибыль | [6 empty] | 112576.91
В том числе, справочно:
63%*0,8 ФОТ (от 408,84) (Поз. 171-172) | [6 empty] | 206.06
83%*0,8 ФОТ (от 168379) (Поз. 1-9, 11-16, 18-20, 22, 24, 26-47, 49-57, 60, 62-63, 65-85, 87-98, 103, 113-116, 118, 125-127, 129-132, 137-138, 143, 146-147, 153-170, 173) | [6 empty] | 111803.66
89%*0,8 ФОТ (от 796,61) (Поз. 99-102, 117, 119-120, 133-136) | [6 empty] | 567.19
Итоги по смете:
Итого Строительные работы | [6 empty] | 698229.61 |  |  |  |  | 1243.95 | 38.59
Итого Оборудование | [6 empty] | 57152
Итого | [6 empty] | 755381.61 |  |  |  |  | 1243.95 | 38.59
В том числе:
Материалы | [6 empty] | 197924.85
Машины и механизмы | [6 empty] | 38820.52
ФОТ | [6 empty] | 169584.45
Оборудование | [6 empty] | 57152
Накладные расходы | [6 empty] | 184486.67
Сметная прибыль | [6 empty] | 112576.91
Итого Строительные работы для расчета лимитированных затрат | [6 empty] | 698229.61
Итого с оборудованием (57 152,00) | [6 empty] | 755381.61
НДС 18% | [6 empty] | 135968.69
ВСЕГО по смете | [6 empty] | 891350.3 |  |  |  |  | 1243.95 | 38.59
Составил: ___________________________
(должность, подпись, расшифровка)
Проверил: ___________________________
(должность, подпись, расшифровка)