## Локальная смета
СОГЛАСОВАНО: | [11 empty] | УТВЕРЖДАЮ:
_________________ | [11 empty] | _________________
" _____ " ________________ 2011 г. | [11 empty] | "______ " _______________2011 г.
МАОУ ДОД ДООЦ "Горный" (УО ЗАТО г. Железногорска)
(наименование стройки)
ЛОКАЛЬНЫЙ СМЕТНЫЙ РАСЧЕТ №
(локальная смета)
|  | на | монтаж системы видеонаблюдения в детском оздоровительном лагере "Горный"
(наименование работ и затрат, наименование объекта)
Основание:
|  |  | Сметная стоимость монтажных работ _______________________________________________________________________________________________ | [5 empty] | ___________________________471345,1 |  | руб.
|  |  | Средства на оплату труда _______________________________________________________________________________________________ | [5 empty] | ___________________________33603 |  | руб.
|  |  | Сметная трудоемкость _______________________________________________________________________________________________ | [5 empty] | _______________________________________________________________________________________________1750,65 |  | чел.час
Составлен(а) в текущих (прогнозных) ценах по состоянию на _______201_ г.
№ пп | Обоснова-ние | Наименование | Ед. изм. | Кол. | Стоимость единицы, руб. |  |  |  | Общая стоимость, руб. |  |  |  |  | Т/з осн. раб.на ед. | Т/з осн. раб. Всего | Общая масса обору-дования, т
[5 empty] | Всего | В том числе |  |  | Обору-дование | Всего | В том числе
[6 empty] | Осн.З/п | Эк.Маш | З/пМех |  |  | Осн.З/п | Эк.Маш | З/пМех
1 | 2 | 3 | 4 | 5 | 6 | 7 | 8 | 9 | 10 | 11 | 12 | 13 | 14 | 15 | 16 | 17
Раздел 1. Монтаж системы видеонаблюдения
1 | ТЕРм10-04-067-22 | Камера телевизионная передающая ИНДЕКС К ПОЗИЦИИ(справочно): 1 Индекс перевода в текущие цены на 4 квартал 2011г. СМР=4,45 Монтаж радиотелевизионного и электронного оборудования | 1 шт. | 25 | 339.63 | 277.95 | 3.67 | 0.33 |  | 8491 | 6949 | 92 | 8 | 21.8 | 545
2 | ТЕРм11-04-002-01 | Аппарат настольный, масса до 0,015 т ИНДЕКС К ПОЗИЦИИ(справочно): 1 Индекс перевода в текущие цены на 4 квартал 2011г. СМР=4,45 Монтаж радиотелевизионного и электронного оборудования | 1 шт. | 5 | 34.24 | 10.1 | 23.94 |  |  | 171 | 51 | 120 |  | 1.03 | 5.15
3 | ТЕРм10-01-053-01 | Прокладка кабеля или провода питания на провододержателях сечением 6 мм2 ИНДЕКС К ПОЗИЦИИ(справочно): 1 Индекс перевода в текущие цены на 4 квартал 2011г. СМР=4,45 Монтаж оборудования | 100 м кабеля или провода | 95 | 199.95 | 136.16 | 59.87 | 5.42 |  | 18995 | 12935 | 5688 | 515 | 12.3 | 1168.5
4 | ТЕРм10-06-068-15 | Настройка простых сетевых трактов конфигурация и настройка сетевых компонентов (мост, маршрутизатор, модем и т.п.) ИНДЕКС К ПОЗИЦИИ(справочно): 1 Индекс перевода в текущие цены на 4 квартал 2011г. СМР=4,45 Монтаж оборудования | 1 шт. | 1 | 555.37 | 544.48 |  |  |  | 555 | 544 |  |  | 32 | 32
Итого прямые затраты по смете в ценах 2001г. | [9 empty] | 28212 | 20479 | 5900 | 523 |  | 1750.65
Итого прямые затраты по смете с учетом коэффициентов к итогам (Районный к-т 60% (Поз. 1-4)) | [9 empty] | 40813 | 32766 | 6214 | 837 |  | 1750.65
Накладные расходы | [9 empty] | 28228
Сметная прибыль | [9 empty] | 20722
Итоги по смете:
Монтаж радиотелевизионного и электронного оборудования | [9 empty] | 30471 |  |  |  |  | 550.15
Монтаж оборудования | [9 empty] | 59292 |  |  |  |  | 1200.5
Итого | [9 empty] | 89763 |  |  |  |  | 1750.65
Всего с учетом "Индекс перевода в текущие цены на 4 квартал 2011г. СМР=4,45" | [9 empty] | 399445 |  |  |  |  | 1750.65
Справочно, в ценах 2001г.:
Материалы | [9 empty] | 1833
Машины и механизмы | [9 empty] | 6214
ФОТ | [9 empty] | 33603
Накладные расходы | [9 empty] | 28228
Сметная прибыль | [9 empty] | 20722
НДС 18% | [9 empty] | 71900.1
ВСЕГО по смете | [9 empty] | 471345.1 |  |  |  |  | 1750.65
Составил: ___________________________
(должность, подпись, расшифровка)
Проверил: ___________________________
(должность, подпись, расшифровка)
Заказчик: ___________________________
(должность, подпись, расшифровка)
М.П.
Подрядчик: ___________________________
(должность, подпись, расшифровка)
М.П.
Инвестор: ___________________________
(должность, подпись, расшифровка)
М.П.
Сдал: ___________________________
(должность, подпись, расшифровка)
Принял: ___________________________
(должность, подпись, расшифровка)