## Ресурсная смета 12 граф
СОГЛАСОВАНО: | [7 empty] | УТВЕРЖДАЮ:
_____________ | [7 empty] | _____________
"___" __________ 2019 г. | [7 empty] | "____" _______________2019 г.
(наименование стройки)
ЛОКАЛЬНЫЙ РЕСУРСНЫЙ СМЕТНЫЙ РАСЧЕТ № 1
(локальная смета)
на
(наименование работ и затрат, наименование объекта)
Основание: Проект 14-05/2020-ГСН,ГСВ.С,А.ГСВ.С
|  | Сметная стоимость _______________________________________________________________________________________________ |  | ___________________________2648,286 |  | тыс. руб.
|  | строительных работ _______________________________________________________________________________________________ |  | _______________________________________________________________________________________________1544,959 |  | тыс. руб.
|  | монтажных работ _______________________________________________________________________________________________ |  | _______________________________________________________________________________________________427,525 |  | тыс. руб.
|  | прочих _______________________________________________________________________________________________ |  | _______________________________________________________________________________________________328,815 |  | тыс. руб.
|  | оборудования _______________________________________________________________________________________________ |  | _______________________________________________________________________________________________35,375 |  | тыс. руб.
|  | Средства на оплату труда _______________________________________________________________________________________________ |  | ___________________________361,137 |  | тыс. руб.
|  | Сметная трудоемкость _______________________________________________________________________________________________ |  | _______________________________________________________________________________________________1573,97 |  | чел.час
Составлен(а) в текущих (прогнозных) ценах по состоянию на ______________
№ пп | Обоснование | Наименование | Ед. изм. | Кол. |  | Сметная стоимость в текущих (прогнозных) ценах, руб.
|  |  |  | на ед. | всего | на ед. | общая | В том числе
[8 empty] | Осн.З/п | Эк.Маш. | З/пМех | Мат
1 | 2 | 3 | 4 | 5 | 6 | 7 | 8 | 9 | 10 | 11 | 12
Раздел 1. Газоснабжение котельной. Наружные газопроводы
Земляные работы
1 | ГЭСН01-01-003-14 Приказ Минстроя России от 26.12.2019 №871/пр | Разработка грунта в отвал экскаваторами "драглайн" или "обратная лопата" с ковшом вместимостью: 0,5 (0,5-0,63) м3, группа грунтов 2 (Рабочий котлован для подземного крана 2х3х2) | 1000 м3 |  | 0,0114 11,4 / 1000 | 26301.63 | 299.84 | 18.26 | 281.58 | 65.84
2 | ГЭСН01-02-057-02 Приказ Минстроя России от 26.12.2019 №871/пр | Разработка грунта вручную в траншеях глубиной до 2 м без креплений с откосами, группа грунтов: 2 (Прил.1.12 п.3.187 Доработка вручную, зачистка дна и стенок с выкидкой грунта в котлованах и траншеях, разработанных механизированным способом ОЗП=1,2; ТЗ=1,2) | 100 м3 |  | 0,006 0,6 / 100 | 25733.4 | 154.4 | 154.4
3 | ГЭСН01-01-033-01 Приказ Минстроя России от 26.12.2019 №871/пр | Засыпка траншей и котлованов с перемещением грунта до 5 м бульдозерами мощностью: 59 кВт (80 л.с.), группа грунтов 1 | 1000 м3 |  | 0,0114 11,4 / 1000 | 5535.53 | 63.11 |  | 63.11 | 15.57
4 | ГЭСН01-02-061-01 Приказ Минстроя России от 26.12.2019 №871/пр | Засыпка вручную траншей, пазух котлованов и ям, группа грунтов: 1 | 100 м3 |  | 0,006 0,6 / 100 | 11835.11 | 71.01 | 71.01
5 | ГЭСН01-01-036-01 Приказ Минстроя России от 26.12.2019 №871/пр | Планировка площадей бульдозерами мощностью: 59 кВт (80л.с.) | 1000 м2 |  | 0,006 (2*3) / 1000 | 280.38 | 1.68 |  | 1.68 | 0.42
6 | ГЭСН01-01-003-14 Приказ Минстроя России от 26.12.2019 №871/пр | Разработка грунта в отвал экскаваторами "драглайн" или "обратная лопата" с ковшом вместимостью: 0,5 (0,5-0,63) м3, группа грунтов 2 (Рабочий и приемный котлова для ГНБ) | 1000 м3 |  | 0,0684 68,4 / 1000 | 26301.63 | 1799.03 | 109.53 | 1689.5 | 395.03
7 | ГЭСН01-02-057-02 Приказ Минстроя России от 26.12.2019 №871/пр | Разработка грунта вручную в траншеях глубиной до 2 м без креплений с откосами, группа грунтов: 2 (Прил.1.12 п.3.187 Доработка вручную, зачистка дна и стенок с выкидкой грунта в котлованах и траншеях, разработанных механизированным способом ОЗП=1,2; ТЗ=1,2) | 100 м3 |  | 0,036 3,6 / 100 | 25733.4 | 926.4 | 926.4
8 | ГЭСН01-01-033-01 Приказ Минстроя России от 26.12.2019 №871/пр | Засыпка траншей и котлованов с перемещением грунта до 5 м бульдозерами мощностью: 59 кВт (80 л.с.), группа грунтов 1 | 1000 м3 |  | 0,0684 68,4 / 1000 | 5535.53 | 378.63 |  | 378.63 | 93.41
9 | ГЭСН01-02-061-01 Приказ Минстроя России от 26.12.2019 №871/пр | Засыпка вручную траншей, пазух котлованов и ям, группа грунтов: 1 | 100 м3 |  | 0,036 3,6 / 100 | 11835.11 | 426.06 | 426.06
10 | ГЭСН01-01-036-01 Приказ Минстроя России от 26.12.2019 №871/пр | Планировка площадей бульдозерами мощностью: 59 кВт (80л.с.) | 1000 м2 |  | 0,072 72 / 1000 | 280.38 | 20.19 |  | 20.19 | 4.98
Подземный газопровод
11 | ГЭСН24-02-007-01 Приказ Минстроя России от 26.12.2019 №871/пр | Установка седловых отводов полиэтиленовых с закладными нагревателями на газопроводе из полиэтиленовых труб диаметром: до 63 мм | соединение |  | 1 | 181.28 | 181.28 | 177.54 |  |  | 3.74
12 | цена поставщика | Седелка полиэтиленовая: с ответной нижней частью Д=315х63 мм | шт. |  | 1 | 6666.67 | 6666.67 |  |  |  | 6666.67
13 | ГЭСН24-02-004-02 Приказ Минстроя России от 26.12.2019 №871/пр | Механическая резка полиэтиленовых труб, диаметр труб: свыше 63 до 110 мм | шт |  | 2 | 20.1 | 40.2 | 27.52 | 12.68
14 | ГЭСН24-02-002-03 Приказ Минстроя России от 26.12.2019 №871/пр | Сварка полиэтиленовых труб при помощи соединительных деталей с закладными электронагревателями, диаметр труб: свыше 63 до 110 мм | соединение |  | 1 | 92.6 | 92.6 | 89.61 |  |  | 2.99
15 | цена поставщика | Муфты полиэтиленовые: с закладными электронагревателями для труб диаметром 63 мм (Муфта эл/св. 63 SDR9-17+GF+) | шт. |  | 1 | 375 | 375 |  |  |  | 375
16 | ГЭСН24-02-053-15 Приказ Минстроя России от 26.12.2019 №871/пр | Монтаж задвижки стальной или чугунной с полиэтиленовыми патрубками для подземной установки на полиэтиленовых газопроводах из труб наружным диаметром: 110 мм | шт |  | 1 | 403.65 | 403.65 | 257.51 | 121.14 | 27.11 | 25
17 | цена поставщика | Кран ПЭ100 SDR11 63 со штоком 1,2-2,0 | шт |  | 1 | 18500 | 18500 |  |  |  | 18500
18 | ГЭСН24-02-002-03 Приказ Минстроя России от 26.12.2019 №871/пр | Сварка полиэтиленовых труб при помощи соединительных деталей с закладными электронагревателями, диаметр труб: свыше 63 до 110 мм | соединение |  | 2 | 92.6 | 185.2 | 179.22 |  |  | 5.98
19 | цена поставщика | Муфты полиэтиленовые: с закладными электронагревателями для труб диаметром 63 мм (Муфта эл/св. 63 SDR9-17+GF+) | шт. |  | 2 | 375 | 750 |  |  |  | 750
20 | ГЭСН31-01-077-01 Приказ Минстроя России от 26.12.2019 №871/пр | Устройство ковера (подземной колонки сжатого воздуха) | шт |  | 1 | 821.4 | 821.4 | 615.08 | 122.73 |  | 83.59
21 | цена поставщика | Подушка под ковер | шт |  | 1 | 1240 | 1240 |  |  |  | 1240
22 | 18.5.08.18-0111 | Наземный ковер, "КНЗ" | шт. |  | 1 | 7336.8 | 7336.8 |  |  |  | 7336.8
23 | Цена поставщика | Горизонтально-направленное бурение Ф63 | м |  | 393 390+3 | 1600 | 628800 |  |  |  | 628800
24 | Цена поставщика | Горизонтально-направленное бурение Ф110 | м |  | 32 | 1800 | 57600 |  |  |  | 57600
25 | цена поставщика | Труба 63*5.8 SDR11 ПЭ100 | м |  | 397,8 390*1,02 | 141.67 | 56356.33 |  |  |  | 56356.33
26 | 23.5.02.02-0034 | Трубы стальные электросварные прямошовные со снятой фаской из стали марок БСт2кп-БСт4кп и БСт2пс-БСт4пс наружный диаметр: 57 мм, толщина стенки 3,5 мм | м |  | 3,06 3*1,02 | 172.08 | 526.56 |  |  |  | 526.56
27 | ГЭСН22-01-021-03 Приказ Минстроя России от 26.12.2019 №871/пр | Укладка трубопроводов из полиэтиленовых труб диаметром: 110 мм(футляр)(L=24м, 4м, 4м) | км |  | 0,032 (24+4+4)/1000 | 47886.28 | 1532.36 | 1194.98 | 330.69 | 223.39 | 6.69
28 | 24.3.03.13-0272 | Труба: ПЭ 100 SDR 11, наружный диаметр 110 мм (ГОСТ Р 50838-95) | 10 м |  | 3,226 32,26/10 | 3970.13 | 12807.64 |  |  |  | 12807.64
29 | ГЭСН22-05-003-01 Приказ Минстроя России от 26.12.2019 №871/пр | Протаскивание в футляр стальных труб диаметром: 100 мм | 100 м |  | 0,32 (24+4+4) / 100 | 17455.92 | 5585.89 | 4644.57 | 104.32 | 10.75 | 837
30 | ГЭСН22-05-004-01 Приказ Минстроя России от 26.12.2019 №871/пр | Заделка битумом и прядью концов футляра диаметром: 400 мм | футляр |  | 3 | 1402.97 | 4208.91 | 1387.56 | 1298.34 | 23.73 | 1523.01
31 | 01.7.07.26-0025 | Шнур пенополиэтиленовый теплоизоляционный прокладочный "Вилатерм",: сечение круглое сплошное, диаметр 15 мм | 100 м |  | 1,2 0,4*3 | 499 | 598.8 |  |  |  | 598.8
32 | Цена поставщика | Герметик акриловый: KIM TEC, 300 мл | шт. |  | 6 2*3 | 262.5 | 1575 |  |  |  | 1575
33 | ГЭСН24-02-081-01 Приказ Минстроя России от 26.12.2019 №871/пр | Устройство контрольной трубки на кожухе перехода газопровода | установка |  | 3 | 943.12 | 2829.36 | 775.56 | 1550.58 | 309.63 | 503.22
34 | цена поставщика | Патрубок-накладка SDR 11 110×32 мм | шт |  | 3 | 3252.67 | 9758.01 |  |  |  | 9758.01
35 | цена поставщика | Муфты полиэтиленовые: с закладными электронагревателями для труб диаметром 32 мм | шт. |  | 6 2*3 | 208.33 | 1249.98 |  |  |  | 1249.98
36 | 23.8.04.08-0011 | Неразъемное соединение «полиэтилен-сталь»: SDR 11 32х32 мм | шт. |  | 3 | 351.32 | 1053.96 |  |  |  | 1053.96
37 | цена поставщика | Ковер стальной ф273 +подушка подковерная | шт |  | 3 | 3916.67 | 11750.01 |  |  |  | 11750.01
38 | 24.3.03.11-0021 | Труба напорная из полиэтилена PE 100 для газопроводов: ПЭ100 SDR11, размером 32х3,0 мм (ГОСТ Р 50838-95) | м |  | 1,5 0,5*3 | 37.49 | 56.24 |  |  |  | 56.24
39 | 23.3.06.02-0004 | Трубы стальные сварные водогазопроводные с резьбой оцинкованные обыкновенные, диаметр условного прохода: 32 мм, толщина стенки 3,2 мм | м |  | 1,5 0,5*3 | 178.95 | 268.43 |  |  |  | 268.43
40 | ГЭСН24-02-062-03 Приказ Минстроя России от 26.12.2019 №871/пр | Установка цокольного газового ввода стального на наружных сетях полиэтиленовых газопроводов, диаметр газопровода: свыше 63 до 110 мм | шт |  | 1 | 2019.6 | 2019.6 | 851.25 | 582.6 | 88.71 | 585.75
41 | цена поставщика | Цокольный ввод "Г-образный 63х57 | шт |  | 1 | 2690 | 2690 |  |  |  | 2690
42 | ГЭСН22-01-011-02 Приказ Минстроя России от 26.12.2019 №871/пр | Укладка стальных водопроводных труб с гидравлическим испытанием диаметром: 75 мм(футляр выход из земли) | км |  | 0,0008 0,8/1000 | 66039.09 | 52.83 | 37.58 | 12.36 | 3.37 | 2.89
43 | 23.5.02.02-0047 | Трубы стальные электросварные прямошовные со снятой фаской из стали марок БСт2кп-БСт4кп и БСт2пс-БСт4пс наружный диаметр: 89 мм, толщина стенки 2,8 мм | м |  | 0,8032 | 226.79 | 182.16 |  |  |  | 182.16
44 | ГЭСН22-03-001-05 Приказ Минстроя России от 26.12.2019 №871/пр | Установка фасонных частей стальных сварных диаметром: 100-250 мм | т |  | 0,0012 (0.6*2)/1000 | 315975.84 | 379.17 | 74.16 | 108.85 | 26.01 | 196.16
45 | 23.8.04.06-0063 | Отводы 90 град. с радиусом кривизны R=1,5 Ду на Ру до 16 МПа (160 кгс/см2), диаметром условного прохода: 50 мм, наружным диаметром 57 мм, толщиной стенки 3 мм | шт. |  | 2 | 58.15 | 116.3 |  |  |  | 116.3
47 | ГЭСН24-02-051-01 Приказ Минстроя России от 26.12.2019 №871/пр | Монтаж задвижки стальной фланцевой для надземной установки на стальных газопроводах диаметром: 50 мм | шт |  | 1 | 3083.37 | 3083.37 | 1093 | 230.47 | 27.67 | 1759.9
48 | цена поставщика | Задвижка 30с41нж диаметром 50 мм | шт. |  | 1 | 5666.67 | 5666.67 |  |  |  | 5666.67
49 | ГЭСН16-02-007-01 Приказ Минстроя России от 26.12.2019 №871/пр | Установка фланцевых соединений на стальных трубопроводах диаметром: 50 мм | соединение |  | 1 | 245.83 | 245.83 | 170.03 | 27.59 | 1.98 | 48.21
50 | 23.8.03.07-0040 | Соединения изолирующие: с фланцевым присоединением СИ-50ф | шт. |  | 1 | 4648.26 | 4648.26 |  |  |  | 4648.26
51 | ГЭСН20-02-009-01 Приказ Минстроя России от 26.12.2019 №871/пр | Установка зонтов над ИФС из листовой стали | шт |  | 1 | 86.14 | 86.14 | 59.05 | 12.24 | 1.98 | 14.85
52 | 19.2.02.01-0001 | Зонты из листовой и сортовой стали,: круглые, диаметром шахты 200 мм | шт. |  | 1 | 406.33 | 406.33 |  |  |  | 406.33
53 | ГЭСН13-03-002-04 Приказ Минстроя России от 26.12.2019 №871/пр | Огрунтовка металлических поверхностей за один раз: грунтовкой ГФ-021 | 100 м2 |  | 0,011 1,1 / 100 | 1750.39 | 19.25 | 11.1 | 0.67 | 0.04 | 7.48
54 | ГЭСН13-03-004-26 Приказ Минстроя России от 26.12.2019 №871/пр | Окраска металлических огрунтованных поверхностей: эмалью ПФ-115 (ОП п.1.13.7 При нанесении лакокрасочных материалов ручным способом ОЗП=1,1; ТЗ=1,1) | 100 м2 |  | 0,011 1,1 / 100 | 1235.98 | 13.6 | 4.18 | 0.5 | 0.04 | 8.92
55 | ГЭСН27-09-004-01 Приказ Минстроя России от 26.12.2019 №871/пр | Установка столбиков сигнальных: железобетонных | 100 шт |  | 0,06 6/100 | 27732.19 | 1663.93 | 579.57 | 887.15 | 166.33 | 197.21
56 | 05.1.02.07-0113 | Столбики сигнальные железобетонные СТ-1, СТ-2 | шт. |  | 6 | 1146.33 | 6877.98 |  |  |  | 6877.98
57 | ГЭСН34-02-008-04 Приказ Минстроя России от 26.12.2019 №871/пр | Установка указателя на стене | шт |  | 6 | 106.24 | 637.44 | 547.68 |  |  | 89.76
58 | ГЭСН24-02-080-01 Приказ Минстроя России от 26.12.2019 №871/пр | Установка газовых свечей из стальных труб диаметром 50 мм | шт |  | 3 | 1504.96 | 4514.88 | 1860 | 2349.48 | 433.44 | 305.4
59 | 18.4.01.08-0041 | Свеча вытяжная | шт. |  | 3 | 145.42 | 436.26 |  |  |  | 436.26
60 | 23.3.06.02-0002 | Трубы стальные сварные водогазопроводные с резьбой оцинкованные обыкновенные, диаметр условного прохода: 20 мм, толщина стенки 2,8 мм | м |  | 9 | 104.55 | 940.95 |  |  |  | 940.95
Газоснабжение низкого давления
61 | ГЭСН24-02-051-01 Приказ Минстроя России от 26.12.2019 №871/пр | Монтаж задвижки стальной фланцевой для надземной установки на стальных газопроводах диаметром: 50 мм | шт |  | 1 | 3083.37 | 3083.37 | 1093 | 230.47 | 27.67 | 1759.9
62 | цена поставщика | Задвижка 30с41нж диаметром 50 мм | шт. |  | 1 | 5666.67 | 5666.67 |  |  |  | 5666.67
63 | ГЭСН16-02-007-01 Приказ Минстроя России от 26.12.2019 №871/пр | Установка фланцевых соединений на стальных трубопроводах диаметром: 50 мм | соединение |  | 1 | 245.83 | 245.83 | 170.03 | 27.59 | 1.98 | 48.21
64 | 23.8.03.07-0040 | Соединения изолирующие: с фланцевым присоединением СИ-50ф | шт. |  | 1 | 4648.26 | 4648.26 |  |  |  | 4648.26
65 | ГЭСН20-02-009-01 Приказ Минстроя России от 26.12.2019 №871/пр | Установка зонтов над ИФС из листовой стали | шт |  | 1 | 86.14 | 86.14 | 59.05 | 12.24 | 1.98 | 14.85
66 | 19.2.02.01-0001 | Зонты из листовой и сортовой стали,: круглые, диаметром шахты 200 мм | шт. |  | 1 | 406.33 | 406.33 |  |  |  | 406.33
67 | ГЭСН16-05-001-01 Приказ Минстроя России от 26.12.2019 №871/пр | Установка вентилей, задвижек, затворов, клапанов обратных, кранов проходных на трубопроводах из стальных труб диаметром: до 25 мм | шт |  | 1 | 354.08 | 354.08 | 238.27 | 23.68 | 1.98 | 92.13
68 | цена поставщика | Кран шаровой муфтовый 11Б27П1, диаметром: 25 мм | шт. |  | 1 | 354.17 | 354.17 |  |  |  | 354.17
69 | ГЭСН16-05-001-02 Приказ Минстроя России от 26.12.2019 №871/пр | Установка вентилей, задвижек, затворов, клапанов обратных, кранов проходных на трубопроводах из стальных труб диаметром: до 50 мм | шт |  | 1 | 351.75 | 351.75 | 238.27 | 32.18 | 3.95 | 81.3
70 | цена поставщика | Кран шаровой муфтовый 11Б27П1, диаметром: 50 мм | шт. |  | 1 | 1383.33 | 1383.33 |  |  |  | 1383.33
71 | Цена поставщика | Горизонтально-направленное бурение Ф63 | м |  | 70 65+5 | 1600 | 112000 |  | 112000
72 | Цена поставщика | Горизонтально-направленное бурение Ф110 | м |  | 3.3 | 1800 | 5940 |  | 5940
73 | цена поставщика | Труба 63*5.8 SDR11 ПЭ100 | м |  | 66,3 65*1,02 | 141.67 | 9392.72 |  |  |  | 9392.72
74 | ГЭСН16-02-004-01 Приказ Минстроя России от 26.12.2019 №871/пр | Прокладка трубопроводов отопления и газоснабжения из стальных бесшовных труб диаметром: 50 мм | 100 м |  | 0,06 6 / 100 | 10923.93 | 655.44 | 578.69 | 62.83 | 12.95 | 13.92
75 | 23.5.02.02-0034 | Трубы стальные электросварные прямошовные со снятой фаской из стали марок БСт2кп-БСт4кп и БСт2пс-БСт4пс наружный диаметр: 57 мм, толщина стенки 3,5 мм | м |  | 11,22 11*1,02 | 172.08 | 1930.74 |  |  |  | 1930.74
76 | ГЭСН16-02-003-03 Приказ Минстроя России от 26.12.2019 №871/пр | Прокладка трубопроводов газоснабжения из стальных водогазопроводных неоцинкованных труб диаметром: 25 мм | 100 м |  | 0,01 1 / 100 | 5593.45 | 55.93 | 48.32 | 5.55 | 1.22 | 2.06
77 | 23.3.06.02-0003 | Трубы стальные сварные водогазопроводные с резьбой оцинкованные обыкновенные, диаметр условного прохода: 25 мм, толщина стенки 3,2 мм | м |  | 1 | 139.06 | 139.06 |  |  |  | 139.06
78 | ГЭСН24-02-010-03 Приказ Минстроя России от 26.12.2019 №871/пр | Установка неразъемного соединения "полиэтилен-сталь" на газопроводе, диаметр газопровода: свыше 63 до 110 мм | шт |  | 4 | 216 | 864 | 651.76 | 152.4 |  | 59.84
79 | 23.8.04.08-0012 | Неразъемное соединение «полиэтилен-сталь»: SDR 11 63х57 мм | шт. |  | 4 | 639.08 | 2556.32 |  |  |  | 2556.32
80 | 24.3.05.07-0214 | Муфта полиэтиленовая редукционная с закладными электронагревателями,: Д=63х40 мм | шт. |  | 4 | 548.28 | 2193.12 |  |  |  | 2193.12
81 | ГЭСН22-03-001-05 Приказ Минстроя России от 26.12.2019 №871/пр | Установка фасонных частей стальных сварных диаметром: 100-250 мм | т |  | 0,0033 (2,4+0,3+0,6)/1000 | 315975.84 | 1042.72 | 203.95 | 299.34 | 71.53 | 539.43
82 | 23.8.04.06-0063 | Отводы 90 град. с радиусом кривизны R=1,5 Ду на Ру до 16 МПа (160 кгс/см2), диаметром условного прохода: 50 мм, наружным диаметром 57 мм, толщиной стенки 3 мм | шт. |  | 4 | 58.15 | 232.6 |  |  |  | 232.6
83 | 23.8.04.08-0051 | Переходы концентрические на Ру до 16 МПа (160 кгс/см2) диаметром условного прохода: 50х40 мм, наружным диаметром и толщиной стенки 57х4- 32х3,0 мм | шт. |  | 1 | 107.44 | 107.44 |  |  |  | 107.44
84 | 23.8.04.12-0151 | Тройники сварные57х3,5 | шт. |  | 1 | 853.25 | 853.25 |  |  |  | 853.25
85 | ГЭСН22-01-021-03 Приказ Минстроя России от 26.12.2019 №871/пр | Укладка трубопроводов из полиэтиленовых труб диаметром: 110 мм(футляр)(L=3,3м) | км |  | 0,0033 3,3/1000 | 47886.28 | 158.02 | 123.23 | 34.1 | 23.04 | 0.69
86 | 24.3.03.13-0272 | Труба: ПЭ 100 SDR 11, наружный диаметр 110 мм (ГОСТ Р 50838-95) | 10 м |  | 3,226 32,26/10 | 3970.13 | 12807.64 |  |  |  | 12807.64
87 | ГЭСН22-05-003-01 Приказ Минстроя России от 26.12.2019 №871/пр | Протаскивание в футляр стальных труб диаметром: 100 мм | 100 м |  | 0,033 3,3 / 100 | 17455.92 | 576.05 | 478.97 | 10.76 | 1.11 | 86.32
88 | ГЭСН22-05-004-01 Приказ Минстроя России от 26.12.2019 №871/пр | Заделка битумом и прядью концов футляра диаметром: 400 мм | футляр |  | 1 | 1402.97 | 1402.97 | 462.52 | 432.78 | 7.91 | 507.67
89 | 01.7.07.26-0025 | Шнур пенополиэтиленовый теплоизоляционный прокладочный "Вилатерм",: сечение круглое сплошное, диаметр 15 мм | 100 м |  | 0.4 | 499 | 199.6 |  |  |  | 199.6
90 | Цена поставщика | Герметик акриловый: KIM TEC, 300 мл | шт. |  | 2 | 262.5 | 525 |  |  |  | 525
91 | ГЭСН24-02-081-01 Приказ Минстроя России от 26.12.2019 №871/пр | Устройство контрольной трубки на кожухе перехода газопровода | установка |  | 1 | 943.12 | 943.12 | 258.52 | 516.86 | 103.21 | 167.74
92 | цена поставщика | Патрубок-накладка SDR 11 110×32 мм | шт |  | 1 | 3252.67 | 3252.67 |  |  |  | 3252.67
93 | цена поставщика | Муфты полиэтиленовые: с закладными электронагревателями для труб диаметром 32 мм | шт. |  | 2 | 208.33 | 416.66 |  |  |  | 416.66
94 | 23.8.04.08-0011 | Неразъемное соединение «полиэтилен-сталь»: SDR 11 32х32 мм | шт. |  | 1 | 351.32 | 351.32 |  |  |  | 351.32
95 | цена поставщика | Ковер стальной ф273 +подушка подковерная | шт |  | 1 | 3916.67 | 3916.67 |  |  |  | 3916.67
96 | 24.3.03.11-0021 | Труба напорная из полиэтилена PE 100 для газопроводов: ПЭ100 SDR11, размером 32х3,0 мм (ГОСТ Р 50838-95) | м |  | 0.5 | 37.49 | 18.75 |  |  |  | 18.75
97 | 23.3.06.02-0004 | Трубы стальные сварные водогазопроводные с резьбой оцинкованные обыкновенные, диаметр условного прохода: 32 мм, толщина стенки 3,2 мм | м |  | 0.5 | 178.95 | 89.48 |  |  |  | 89.48
98 | ГЭСН27-09-004-01 Приказ Минстроя России от 26.12.2019 №871/пр | Установка столбиков сигнальных: железобетонных | 100 шт |  | 0,03 3/100 | 27732.19 | 831.97 | 289.79 | 443.57 | 83.16 | 98.61
99 | 05.1.02.07-0113 | Столбики сигнальные железобетонные СТ-1, СТ-2 | шт. |  | 3 | 1146.33 | 3438.99 |  |  |  | 3438.99
100 | ГЭСН34-02-008-04 Приказ Минстроя России от 26.12.2019 №871/пр | Установка указателя на стене | шт |  | 3 | 106.24 | 318.72 | 273.84 |  |  | 44.88
101 | ГЭСН22-02-010-01 Приказ Минстроя России от 26.12.2019 №871/пр | Нанесение весьма усиленной антикоррозионной изоляции из полимерных липких лент на стальные трубопроводы диаметром: 50 мм | км |  | 0,009 9/1000 | 94878.15 | 853.9 | 264.57 | 9.16 | 4.66 | 580.17
102 | 12.1.02.09-0072 | Гидроизол (техноэласт ХПП-4,0 стеклохолст) для изоляции труб | м2 |  | 1,98 | 110.5 | 218.79 |  |  |  | 218.79
103 | ГЭСН13-03-002-04 Приказ Минстроя России от 26.12.2019 №871/пр | Огрунтовка металлических поверхностей за два раза: грунтовкой ГФ-021 (ОП п.1.13.7 При нанесении лакокрасочных материалов ручным способом ОЗП=1,1; ТЗ=1,1; ПЗ=2 (ОЗП=2; ЭМ=2 к расх.; ЗПМ=2; МАТ=2 к расх.; ТЗ=2; ТЗМ=2)) | 100 м2 |  | 0,04 4 / 100 | 3702.63 | 148.11 | 88.82 | 4.88 | 0.3 | 54.41
104 | ГЭСН13-03-004-26 Приказ Минстроя России от 26.12.2019 №871/пр | Окраска металлических огрунтованных поверхностей: эмалью ПФ-115 (ОП п.1.13.7 При нанесении лакокрасочных материалов ручным способом ОЗП=1,1; ТЗ=1,1; ПЗ=2 (ОЗП=2; ЭМ=2 к расх.; ЗПМ=2; МАТ=2 к расх.; ТЗ=2; ТЗМ=2)) | 100 м2 |  | 0,04 4 / 100 | 2471.95 | 98.88 | 30.38 | 3.61 | 0.3 | 64.89
Монолитная фундаментная плита ФМ-1 под ГРПШ-32-2У1
105 | ГЭСН01-02-056-02 Приказ Минстроя России от 26.12.2019 №871/пр | Разработка грунта вручную в траншеях шириной более 2 м и котлованах площадью сечения до 5 м2 с креплениями, глубина траншей и котлованов: до 2 м, группа грунтов 2 | 100 м3 |  | 0,006 (0,8*2,5*0,3) / 100 | 34866.12 | 209.2 | 209.2
106 | ГЭСН08-01-002-02 Приказ Минстроя России от 26.12.2019 №871/пр | Устройство основания под фундаменты: щебеночного | м3 |  | 0,6 0,8*2,5*0,3 | 221.51 | 132.91 | 72.32 | 58.77 | 6.41 | 1.82
107 | 02.2.05.04-0092 | Щебень из природного камня для строительных работ марка: 800, фракция 10-20 мм | м3 |  | 0,69 | 2229.37 | 1538.27 |  |  |  | 1538.27
108 | ГЭСН27-06-026-01 Приказ Минстроя России от 26.12.2019 №871/пр | Розлив вяжущих материалов | т |  | 0,003061 (0,7*2,65*1,65)/1000 | 357.57 | 1.09 |  | 1.09 | 0.4
109 | 01.2.01.02-0054 | Битумы нефтяные строительные марки: БН-90/10 | т |  | 0,0032 | 24510.56 | 78.43 |  |  |  | 78.43
110 | ГЭСН06-01-001-16 Приказ Минстроя России от 26.12.2019 №871/пр | Устройство фундаментных плит железобетонных: плоских | 100 м3 |  | 0,006 0,6 / 100 | 56296.87 | 337.78 | 164.02 | 151.39 | 39.23 | 22.37
111 | 04.1.02.05-0006 | Бетон тяжелый, класс: В15 (М200) | м3 |  | 0,609 | 4065.71 | 2476.02 |  |  |  | 2476.02
112 | 08.4.02.01-0021 | Арматурные сетки сварные | т |  | 0,0486 | 41876.19 | 2035.18 |  |  |  | 2035.18
113 | ГЭСН06-01-001-01 Приказ Минстроя России от 26.12.2019 №871/пр | Устройство отмостки | 100 м3 |  | 0,00975 0,975 / 100 | 36465.55 | 355.54 | 183.29 | 151.48 | 40.77 | 20.77
114 | 04.1.02.05-0006 | Бетон тяжелый, класс: В15 (М200) | м3 |  | 0,9945 | 4065.71 | 4043.35 |  |  |  | 4043.35
ГРПШ-32-2У1
115 | ГЭСНм37-01-013-06 Приказ Минстроя России от 26.12.2019 №872/пр | Монтаж машин и механизмов на открытой площадке, масса машин и механизмов: 1,5 т | шт |  | 1 | 15558.61 | 15558.61 | 8124.91 | 2870.33 | 526.03 | 4563.37
116 | цена поставщика | ГРПШ-32-2У1 С СГ-ТГ-Д-40 (ВК-G-25+ТС-220) | шт |  | 1 | 159783.33 | 159783.33 |  |  |  | 159783.33
117 | ГЭСН18-07-001-02 Приказ Минстроя России от 26.12.2019 №871/пр | Установка манометров: с трехходовым краном | компл |  | 1 | 41.47 | 41.47 | 38.96 |  |  | 2.51
118 О | Цена поставщика | Напоромер КМ-22-4кПА-1,5 | шт |  | 1 | 2416.67 | 2416.67
119 | Цена поставщика | Кран для манометра DN15 | шт |  | 1 | 505 | 505 |  |  |  | 505
120 | ГЭСНм11-02-001-01 Приказ Минстроя России от 26.12.2019 №872/пр | Прибор, устанавливаемый на резьбовых соединениях, масса: до 1,5 кг | шт |  | 1 | 190.08 | 190.08 | 182.42 |  |  | 7.66
121 | Цена поставщика | Кабель адаптер оптический | шт |  | 1 | 2916.67 | 2916.67 |  |  |  | 2916.67
122 | ГЭСНм10-01-027-01 Приказ Минстроя России от 26.12.2019 №872/пр | Настройка линейного тракта: на одну систему | система |  |  | 4389.19
123 | Цена поставщика | Программное обеспечение СОДЭК | шт |  | 1 | 9135 | 9135 |  |  |  | 9135
Ограждение подземного крана
124 | ГЭСН01-02-031-02 Приказ Минстроя России от 26.12.2019 №871/пр | Бурение ям глубиной до 2 м бурильно-крановыми машинами: на тракторе, группа грунтов 2 | 100 шт |  | 0,05 5 / 100 | 18709.41 | 935.47 | 136.47 | 799 | 183.15
125 | ГЭСН06-01-001-13 Приказ Минстроя России от 26.12.2019 №871/пр | Устройство фундаментов-столбов: бетонных | 100 м3 |  | 0,017 1,7 / 100 | 153924.23 | 2616.71 | 1272.16 | 296.93 | 75.89 | 1047.62
126 | 04.1.02.05-0006 | Бетон тяжелый, класс: В15 (М200) | м3 |  | 1,734 | 4065.71 | 7049.94 |  |  |  | 7049.94
128 | ГЭСН09-03-012-12 Приказ Минстроя России от 26.12.2019 №871/пр | Монтаж опорных стоек для пролетов: до 24 м | т |  | 0,11065 (107+3,65)/1000 | 4415.74 | 488.6 | 102.35 | 295.74 | 77 | 90.51
129 | 23.5.02.02-0049 | Трубы стальные электросварные прямошовные со снятой фаской из стали марок БСт2кп-БСт4кп и БСт2пс-БСт4пс наружный диаметр: 89 мм, толщина стенки 3,5 мм | м |  | 14.5 | 271.92 | 3942.84 |  |  |  | 3942.84
130 | 08.3.08.02-0063 | Ст3пс5, размером 40х40х4 мм | т |  | 0,00365 3,65/1000 | 42560.82 | 155.35 |  |  |  | 155.35
131 | ГЭСН09-03-040-01 Приказ Минстроя России от 26.12.2019 №871/пр | Монтаж защитных ограждений оборудования | т |  | 0,08008 (13,64+9,24+8,8+48,4)/1000 | 15438.85 | 1236.34 | 1095.22 | 41.06 | 5.23 | 100.06
132 | 08.3.08.02-0063 | Ст3пс5, размером 40х40х4 мм | т |  | 0,08008 (13,64+9,24+8,8+48,4)/1000 | 42560.82 | 3408.27 |  |  |  | 3408.27
133 | ГЭСНм08-01-087-01 Приказ Минстроя России от 26.12.2019 №872/пр | Ограждение сетчатое | м2 |  | 14 | 1120.28 | 15683.92 | 4959.64 | 1067.36 | 180.04 | 9656.92
134 | 08.1.02.17-0037 | Сетка плетеная из проволоки диаметром: 1,8 мм оцинкованная, 50х50 мм | м2 |  | 14 | 48.41 | 677.74 |  |  |  | 677.74
135 | 08.3.05.02-0056 | Сталь листовая горячекатаная марки Ст3 толщиной: 4,0 мм | т |  | 0,00115 1,15/1000 | 40644.44 | 46.74 |  |  |  | 46.74
136 | 08.4.03.02-0001 | Горячекатаная арматурная сталь гладкая класса А-I, диаметром: 6 мм | т |  | 0,00594 5,94/1000 | 38237.36 | 227.13 |  |  |  | 227.13
137 | 01.7.04.09-0012 Приказ Минстроя России от 30.12.2016 №1039/пр | Петля накладная (шарнирная)0,493кг-2шт | шт |  | 2 | 58.04 | 116.08 |  |  |  | 116.08
138 | ГЭСН13-03-002-04 Приказ Минстроя России от 26.12.2019 №871/пр | Огрунтовка металлических поверхностей за один раз: грунтовкой ГФ-021 (За 2 раза ПЗ=2 (ОЗП=2; ЭМ=2 к расх.; ЗПМ=2; МАТ=2 к расх.; ТЗ=2; ТЗМ=2); ОП п.1.13.7 При нанесении лакокрасочных материалов ручным способом ОЗП=1,1; ТЗ=1,1) | 100 м2 |  | 0,14 14 / 100 | 3702.63 | 518.37 | 310.85 | 17.07 | 1.04 | 190.45
139 | ГЭСН13-03-004-26 Приказ Минстроя России от 26.12.2019 №871/пр | Окраска металлических огрунтованных поверхностей: эмалью ПФ-115 (за 2 раза ПЗ=2 (ОЗП=2; ЭМ=2 к расх.; ЗПМ=2; МАТ=2 к расх.; ТЗ=2; ТЗМ=2); ОП п.1.13.7 При нанесении лакокрасочных материалов ручным способом ОЗП=1,1; ТЗ=1,1) | 100 м2 |  | 0,14 14 / 100 | 2471.95 | 346.07 | 106.34 | 12.62 | 1.04 | 227.11
Ограждение ГРПШ-32-2У1
140 | ГЭСН01-02-031-02 Приказ Минстроя России от 26.12.2019 №871/пр | Бурение ям глубиной до 2 м бурильно-крановыми машинами: на тракторе, группа грунтов 2 | 100 шт |  | 0,11 11 / 100 | 18709.41 | 2058.04 | 300.22 | 1757.82 | 402.93
141 | ГЭСН06-01-001-13 Приказ Минстроя России от 26.12.2019 №871/пр | Устройство фундаментов-столбов: бетонных | 100 м3 |  | 0,0275 2,75 / 100 | 153924.23 | 4232.92 | 2057.9 | 480.32 | 122.76 | 1694.7
142 | 04.1.02.05-0006 | Бетон тяжелый, класс: В15 (М200) | м3 |  | 1,734 | 4065.71 | 7049.94 |  |  |  | 7049.94
143 | ГЭСН09-03-012-12 Приказ Минстроя России от 26.12.2019 №871/пр | Монтаж опорных стоек для пролетов: до 24 м | т |  | 0,2014 (192,6+8,8)/1000 | 4415.74 | 889.33 | 186.3 | 538.3 | 140.16 | 164.73
144 | 23.5.02.02-0049 | Трубы стальные электросварные прямошовные со снятой фаской из стали марок БСт2кп-БСт4кп и БСт2пс-БСт4пс наружный диаметр: 89 мм, толщина стенки 3,5 мм | м |  | 26.1 | 271.92 | 7097.11 |  |  |  | 7097.11
145 | 08.3.08.02-0063 | Ст3пс5, размером 40х40х4 мм | т |  | 0,0088 8,8/1000 | 42560.82 | 374.54 |  |  |  | 374.54
146 | ГЭСН09-03-040-01 Приказ Минстроя России от 26.12.2019 №871/пр | Монтаж защитных ограждений оборудования | т |  | 0,13461 (77,44+36,96+13,64+6,57)/1000 | 15438.85 | 2078.22 | 1841 | 69.02 | 8.79 | 168.2
147 | 08.3.08.02-0063 | Ст3пс5, размером 40х40х4 мм | т |  | 0,13461 (77,44+36,96+13,64+6,57)/1000 | 42560.82 | 5729.11 |  |  |  | 5729.11
148 | ГЭСНм08-01-087-01 Приказ Минстроя России от 26.12.2019 №872/пр | Ограждение сетчатое | м2 |  | 26 | 1120.28 | 29127.28 | 9210.76 | 1982.24 | 334.36 | 17934.28
149 | 08.1.02.17-0037 | Сетка плетеная из проволоки диаметром: 1,8 мм оцинкованная, 50х50 мм | м2 |  | 26 | 48.41 | 1258.66 |  |  |  | 1258.66
150 | 08.3.05.02-0056 | Сталь листовая горячекатаная марки Ст3 толщиной: 4,0 мм | т |  | 0,00115 1,15/1000 | 40644.44 | 46.74 |  |  |  | 46.74
151 | 08.4.03.02-0001 | Горячекатаная арматурная сталь гладкая класса А-I, диаметром: 6 мм | т |  | 0,01276 12,76/1000 | 38237.36 | 487.91 |  |  |  | 487.91
152 | 01.7.04.09-0012 Приказ Минстроя России от 30.12.2016 №1039/пр | Петля накладная (шарнирная)0,493кг-2шт | шт |  | 2 | 58.04 | 116.08 |  |  |  | 116.08
153 | ГЭСН13-03-002-04 Приказ Минстроя России от 26.12.2019 №871/пр | Огрунтовка металлических поверхностей за один раз: грунтовкой ГФ-021 (За 2 раза ПЗ=2 (ОЗП=2; ЭМ=2 к расх.; ЗПМ=2; МАТ=2 к расх.; ТЗ=2; ТЗМ=2); ОП п.1.13.7 При нанесении лакокрасочных материалов ручным способом ОЗП=1,1; ТЗ=1,1) | 100 м2 |  | 0,26 26 / 100 | 3702.63 | 962.68 | 577.3 | 31.69 | 1.92 | 353.69
154 | ГЭСН13-03-004-26 Приказ Минстроя России от 26.12.2019 №871/пр | Окраска металлических огрунтованных поверхностей: эмалью ПФ-115 (за 2 раза ПЗ=2 (ОЗП=2; ЭМ=2 к расх.; ЗПМ=2; МАТ=2 к расх.; ТЗ=2; ТЗМ=2); ОП п.1.13.7 При нанесении лакокрасочных материалов ручным способом ОЗП=1,1; ТЗ=1,1) | 100 м2 |  | 0,26 26 / 100 | 2471.95 | 642.71 | 197.48 | 23.44 | 1.92 | 421.79
Заземление ГРПШ
155 | ГЭСНм08-02-472-02 Приказ Минстроя России от 26.12.2019 №872/пр | Заземлитель горизонтальный из стали: полосовой сечением 160 мм2 | 100 м |  | 0,1 10 / 100 | 4789.41 | 478.94 | 241.73 | 52.99 | 8.57 | 184.22
156 | 08.3.07.01-0041 | Сталь полосовая: 40х4 мм(1,256кг=1м) | т |  | 0,01256 12,56/1000 | 45085.38 | 566.27 |  |  |  | 566.27
157 | ГЭСНм08-02-471-02 Приказ Минстроя России от 26.12.2019 №872/пр | Заземлитель вертикальный из угловой стали размером: 63х63х6 мм | 10 шт |  | 0,3 3 / 10 | 3556 | 1066.8 | 518.72 | 186.84 | 34.72 | 361.24
158 | 08.3.08.02-0071 | Ст3пс, шириной полок 63-63 мм(5,72кг=1м) | т |  | 0,05148 51,48/1000 | 36242.54 | 1865.77 |  |  |  | 1865.77
Молниезащита ГРПШ,заземление
159 | ГЭСН01-02-059-02 Приказ Минстроя России от 26.12.2019 №871/пр | Рытье ям вручную глубиной 1,5 м под электрод заземления с обратной засыпкой, группа грунтов: 2 | шт |  | 1 | 3266.92 | 3266.92 | 898.37 |  |  | 2368.55
160 | ГЭСН06-01-001-02 Приказ Минстроя России от 26.12.2019 №871/пр | Устройство бетонных фундаментов общего назначения под колонны объемом: до 3 м3 | 100 м3 |  | 0,00612 0,6*0,6*1,7/100 | 152373.73 | 932.53 | 412.18 | 155.01 | 40.72 | 365.34
161 | 04.1.02.05-0003 | Бетон тяжелый, класс: В7,5 (М100) | м3 |  | 0,6242 | 3067.94 | 1915.01 |  |  |  | 1915.01
162 | ГЭСН33-02-013-15 Приказ Минстроя России от 26.12.2019 №871/пр | Установка стальных: болтовых молниеотводов и тросостоек массой до 0,6 т | т |  | 0,07335 73,35/1000 | 16833.9 | 1234.77 | 421.72 | 751.73 | 115.85 | 61.32
163 | 23.5.02.02-0056 | Трубы стальные электросварные прямошовные со снятой фаской из стали марок БСт2кп-БСт4кп и БСт2пс-БСт4пс наружный диаметр: 108 мм, толщина стенки 4 мм | м |  | 5 | 394.32 | 1971.6 |  |  |  | 1971.6
164 | 23.5.02.02-0039 | Трубы стальные электросварные прямошовные со снятой фаской из стали марок БСт2кп-БСт4кп и БСт2пс-БСт4пс наружный диаметр: 76 мм, толщина стенки 3,5 мм | м |  | 2 | 235.59 | 471.18 |  |  |  | 471.18
165 | 23.5.02.02-0034 | Трубы стальные электросварные прямошовные со снятой фаской из стали марок БСт2кп-БСт4кп и БСт2пс-БСт4пс наружный диаметр: 57 мм, толщина стенки 3,5 мм | м |  | 1.5 | 172.08 | 258.12 |  |  |  | 258.12
166 | ГЭСНм08-02-472-02 Приказ Минстроя России от 26.12.2019 №872/пр | Заземлитель горизонтальный из стали: полосовой сечением 160 мм2 | 100 м |  | 0,13 13 / 100 | 4789.41 | 622.62 | 314.25 | 68.89 | 11.14 | 239.48
167 | 08.3.07.01-0041 | Сталь полосовая: 40х4 мм(1,256кг=1м) | т |  | 0,016328 16,328/1000 | 45085.38 | 736.15 |  |  |  | 736.15
168 | ГЭСНм08-02-471-02 Приказ Минстроя России от 26.12.2019 №872/пр | Заземлитель вертикальный из угловой стали размером: 63х63х6 мм | 10 шт |  | 0,3 3 / 10 | 3556 | 1066.8 | 518.72 | 186.84 | 34.72 | 361.24
169 | 08.3.08.02-0071 | Ст3пс, шириной полок 63-63 мм(5,72кг=1м) | т |  | 0,05148 51,48/1000 | 36242.54 | 1865.77 |  |  |  | 1865.77
170 | ГЭСНм08-02-472-09 Приказ Минстроя России от 26.12.2019 №872/пр | Проводник заземляющий открыто по строительным основаниям: из круглой стали диаметром 12 мм | 100 м |  | 0,01 1 / 100 | 4918.47 | 49.18 | 31.06 | 4.77 | 0.73 | 13.35
171 | 08.3.04.03-0001 Приказ Минстроя России от 26.12.2019 №876/пр | Сталь круглая коррозионно-стойкая и жаростойкая марки 12Х18Н10Т диаметром: 12 мм | т |  | 0,000888 0,888/1000 | 134724.84 | 119.64 |  |  |  | 119.64
Испытания газопровода
172 | ГЭСН24-02-121-02 Приказ Минстроя России от 26.12.2019 №871/пр | Монтаж инвентарного узла для очистки и испытания газопровода, номинальный диаметр газопровода: 100 мм | узел |  | 1 | 1284.9 | 1284.9 | 918.32 | 203.72 | 25.69 | 162.86
173 | ГЭСН24-02-120-02 Приказ Минстроя России от 26.12.2019 №871/пр | Очистка полости трубопровода продувкой воздухом, номинальный диаметр газопровода: 100 мм | 100 м |  | 4,69 (390+3+65+11) / 100 | 175.04 | 820.94 | 330.69 | 490.25 | 161.29
174 | ГЭСН24-02-122-02 Приказ Минстроя России от 26.12.2019 №871/пр | Подъем давления при испытании воздухом газопроводов низкого и среднего давления (до 0,3 МПа) номинальным диаметром: 100 мм | 100 м |  | 4,69 (390+3+65+11) / 100 | 69.72 | 326.99 | 96.8 | 230.19 | 70.07
175 | ГЭСН24-02-124-01 Приказ Минстроя России от 26.12.2019 №871/пр | Выдержка под давлением до 0,6 МПа при испытании на прочность и герметичность участка газопровода номинальным диаметром: 50-300 мм | участок |  | 1 | 8546.62 | 8546.62 | 2407.58 | 6139.04 | 1850.62
176 | ГЭСН25-05-027-02 Приказ Минстроя России от 26.12.2019 №871/пр | Контроль качества сварных соединений труб ультразвуковым методом на трассе, условный диаметр: 100 мм | стык |  | 10 | 1215 | 12150 | 1668.8 | 10481.2 | 1084.2
177 | ГЭСН25-05-020-01 Приказ Минстроя России от 26.12.2019 №871/пр | Контроль импульсными рентгеновскими аппаратами на трассе качества сварных соединений труб: Ду 50 мм толщиной стенки до 5,5 мм | стык |  | 1 | 727.13 | 727.13 | 91.14 | 635.99 | 66.53
178 | ГЭСНп01-11-011-01 Приказ Минстроя России от 26.12.2019 №874/пр | Проверка наличия цепи между заземлителями и заземленными элементами | 100 измерений |  | 0,02 2 / 100 | 2960.64 | 59.21 | 59.21
179 | ГЭСНп01-11-010-02 Приказ Минстроя России от 26.12.2019 №874/пр | Измерение сопротивления растеканию тока: контура с диагональю до 20 м | измерение |  | 2 | 370.08 | 740.16 | 740.16
180 | ГЭСНп01-11-013-01 Приказ Минстроя России от 26.12.2019 №874/пр | Замер полного сопротивления цепи "фаза-нуль" | шт |  | 2 | 228.45 | 456.9 | 456.9
Раздел 2. Газоснабжение котельной(внутренние устройства)
Котельная мечети
181 | ГЭСН18-01-002-06 Приказ Минстроя России от 26.12.2019 №871/пр | Установка котлов стальных жаротрубных пароводогрейных на жидком топливе или газе теплопроизводительностью: до 0,21 МВт (0,18 Гкал/ч) | шт |  | 2 | 9783.92 | 19567.84 | 12590.26 | 5518.6 | 1078.34 | 1458.98
182 |  | Котел газовый настенный | шт |  | 2
183 | ГЭСНм11-02-022-03 Приказ Минстроя России от 26.12.2019 №872/пр | Ротаметр, счетчик, преобразователь, устанавливаемые на фланцевых соединениях, диаметр условного прохода: до 32 мм | шт |  | 1 | 177.65 | 177.65 | 160.88 |  |  | 16.77
184 | цена поставщика | Счетчик газа ВК-G16 | шт |  | 1 | 22916.67 | 22916.67 |  |  |  | 22916.67
185 | ГЭСН19-01-006-01 Приказ Минстроя России от 26.12.2019 №871/пр | Установка клапанов предохранительных диаметром: до 50 мм | шт |  | 1 | 1051.49 | 1051.49 | 373.17 | 69.6 | 11.86 | 608.72
186 | цена поставщика | Термозапорный клапан КТЗ-001-50 | шт |  | 1 | 1083.33 | 1083.33 |  |  |  | 1083.33
187 | ГЭСНм11-02-042-04 Приказ Минстроя России от 26.12.2019 №872/пр | Клапан с рычажным приводом регулирующий, диаметр условного прохода: 40; 50 мм | шт |  | 1 | 1377.83 | 1377.83 | 351.43 | 495.36 | 102.87 | 531.04
188 | цена поставщика | Клапан КЗГЭМ Ду50 | шт |  | 1 | 4750 | 4750 |  |  |  | 4750
189 | ГЭСН16-02-004-01 Приказ Минстроя России от 26.12.2019 №871/пр | Прокладка трубопроводов отопления и газоснабжения из стальных бесшовных труб диаметром: 50 мм | 100 м |  | 0,11 11 / 100 | 10923.93 | 1201.63 | 1060.94 | 115.19 | 23.74 | 25.5
190 | 23.5.02.02-0034 | Трубы стальные электросварные прямошовные со снятой фаской из стали марок БСт2кп-БСт4кп и БСт2пс-БСт4пс наружный диаметр: 57 мм, толщина стенки 3,5 мм | м |  | 11 | 172.08 | 1892.88 |  |  |  | 1892.88
191 | ГЭСН16-02-003-02 Приказ Минстроя России от 26.12.2019 №871/пр | Прокладка трубопроводов газоснабжения из стальных водогазопроводных неоцинкованных труб диаметром: 20 мм | 100 м |  | 0,11 11 / 100 | 5588.41 | 614.73 | 531.56 | 61.01 | 13.38 | 22.16
192 | 23.3.06.02-0002 | Трубы стальные сварные водогазопроводные с резьбой оцинкованные обыкновенные, диаметр условного прохода: 20 мм, толщина стенки 2,8 мм | м |  | 11 | 104.55 | 1150.05 |  |  |  | 1150.05
193 | цена поставщика | Кран шаровой муфтовый 11Б27П1, диаметром: 20 мм | шт. |  | 4 | 191.67 | 766.68 |  |  |  | 766.68
194 | цена поставщика | Кран шаровой муфтовый 11Б27П1, диаметром: 15 мм | шт. |  | 2 | 116.67 | 233.34 |  |  |  | 233.34
195 | ГЭСН16-02-003-01 Приказ Минстроя России от 26.12.2019 №871/пр | Прокладка трубопроводов газоснабжения из стальных водогазопроводных неоцинкованных труб диаметром: 15 мм | 100 м |  | 0,003 0,3 / 100 | 5584.58 | 16.75 | 14.5 | 1.66 | 0.36 | 0.59
196 | 23.3.06.02-0001 | Трубы стальные сварные водогазопроводные с резьбой оцинкованные обыкновенные, диаметр условного прохода: 15 мм, толщина стенки 2,8 мм | м |  | 0.3 | 78.47 | 23.54 |  |  |  | 23.54
197 | 23.8.04.06-0064 | Отводы 90 град. с радиусом кривизны R=1,5 Ду на Ру до 16 МПа (160 кгс/см2), диаметром условного прохода: 50 мм, наружным диаметром 57 мм, толщиной стенки 3,5 мм | шт. |  | 5 | 76.06 | 380.3 |  |  |  | 380.3
198 | ГЭСНр65-17-1 Приказ Минстроя России от 26.12.2019 №875/пр | Установка заглушек диаметром трубопроводов: до 100 мм | 100 шт |  | 0,01 1 / 100 | 24458.51 | 244.59 | 177.08 | 0.85 | 0.2 | 66.66
199 | цена поставщика | Заглушка ф57*3,0 | шт. |  | 1 | 37.5 | 37.5 |  |  |  | 37.5
200 | ГЭСН16-02-007-01 Приказ Минстроя России от 26.12.2019 №871/пр | Установка фланцевых соединений на стальных трубопроводах диаметром: 50 мм | соединение |  | 2 | 245.83 | 491.66 | 340.06 | 55.18 | 3.96 | 96.42
201 | 23.8.03.07-0025 | Соединения изолирующие: с присоединением под сварку СИ-50с | шт. |  | 1 | 3350.8 | 3350.8 |  |  |  | 3350.8
202 | 23.8.03.07-0021 | Соединения изолирующие: с присоединением под сварку СИ-20с | шт. |  | 1 | 2275.66 | 2275.66 |  |  |  | 2275.66
203 | ГЭСН16-02-004-03 Приказ Минстроя России от 26.12.2019 №871/пр | Прокладка трубопроводов отопления и газоснабжения из стальных бесшовных труб диаметром: 80 мм | 100 м |  | 0,005 0,5 / 100 | 14923.84 | 74.62 | 63.22 | 8.85 | 1.81 | 2.55
204 | 23.5.02.02-0049 | Трубы стальные электросварные прямошовные со снятой фаской из стали марок БСт2кп-БСт4кп и БСт2пс-БСт4пс наружный диаметр: 89 мм, толщина стенки 3,5 мм | м |  | 0.5 | 271.92 | 135.96 |  |  |  | 135.96
205 | ГЭСН16-02-004-01 Приказ Минстроя России от 26.12.2019 №871/пр | Прокладка трубопроводов отопления и газоснабжения из стальных бесшовных труб диаметром: 50 мм | 100 м |  | 0,005 0,5 / 100 | 10923.93 | 54.62 | 48.22 | 5.24 | 1.08 | 1.16
206 | 23.5.02.02-0034 | Трубы стальные электросварные прямошовные со снятой фаской из стали марок БСт2кп-БСт4кп и БСт2пс-БСт4пс наружный диаметр: 57 мм, толщина стенки 3,5 мм | м |  | 0.5 | 172.08 | 86.04 |  |  |  | 86.04
207 | цена поставщика | Подводка гибкая металлоспиральная сильфонного типа ф20 | шт |  | 2 | 507 | 1014 |  |  |  | 1014
208 | цена поставщика | Штуцер для шланга НР1/2*12 | шт. |  | 2 | 37.5 | 75 |  |  |  | 75
209 | ГЭСН09-03-039-04 Приказ Минстроя России от 26.12.2019 №871/пр | Монтаж опорных конструкций: подвесок и хомутов для крепления трубопроводов внутри зданий и сооружений | т |  | 0,0108 10,8/1000 | 18364.1 | 198.33 | 172.67 | 7.64 | 0.7 | 18.02
210 | Цена поставщика | Крепление газопровода ф50 ф20 | шт |  | 12 | 325 | 3900 |  |  |  | 3900
211 | ГЭСН13-03-002-04 Приказ Минстроя России от 26.12.2019 №871/пр | Огрунтовка металлических поверхностей за один раз: грунтовкой ГФ-021 (за 2 раза ПЗ=2 (ОЗП=2; ЭМ=2 к расх.; ЗПМ=2; МАТ=2 к расх.; ТЗ=2; ТЗМ=2); ОП п.1.13.7 При нанесении лакокрасочных материалов ручным способом ОЗП=1,1; ТЗ=1,1) | 100 м2 |  | 0,058 5,8 / 100 | 3702.63 | 214.75 | 128.78 | 7.07 | 0.43 | 78.9
212 | ГЭСН13-03-004-26 Приказ Минстроя России от 26.12.2019 №871/пр | Окраска металлических огрунтованных поверхностей: эмалью ПФ-115 (за 2 раза ПЗ=2 (ОЗП=2; ЭМ=2 к расх.; ЗПМ=2; МАТ=2 к расх.; ТЗ=2; ТЗМ=2); ОП п.1.13.7 При нанесении лакокрасочных материалов ручным способом ОЗП=1,1; ТЗ=1,1) | 100 м2 |  | 0,058 5,8 / 100 | 2471.95 | 143.37 | 44.05 | 5.23 | 0.43 | 94.09
Вентиляция
213 | ГЭСН20-02-002-01 Приказ Минстроя России от 26.12.2019 №871/пр | Установка решеток жалюзийных площадью в свету: до 0,5 м2 | шт |  | 2 | 206.05 | 412.1 | 342.48 | 25.68 | 3.96 | 43.94
214 | 19.2.03.02-0134 | Решетки вентиляционные алюминиевые "АРКТОС" типа: АРН размером 200х400 мм | шт. |  | 1 | 1145.64 | 1145.64 |  |  |  | 1145.64
215 | 19.2.03.01-0085 | Решетки приточные алюминиевые типа РП размером: 200х200 мм | шт. |  | 1 | 822.05 | 822.05 |  |  |  | 822.05
216 | ГЭСН20-01-001-05 Приказ Минстроя России от 26.12.2019 №871/пр | Прокладка воздуховодов из листовой, оцинкованной стали и алюминия класса Н (нормальные) толщиной: 0,6 мм, диаметром до 355 мм | 100 м2 |  | 0,045 4,5 / 100 | 24813.22 | 1116.59 | 991.03 | 46.36 | 9.12 | 79.2
217 | цена поставщика | Сталь оцинкованная тонколистовая b=0,6мм | м2 |  | 4.5
218 | ГЭСН26-01-008-01 Приказ Минстроя России от 26.12.2019 №871/пр | Изоляция трубопроводов матами и холстами из супертонкого волокна (стеклянного и базальтового), матами звукопоглощающими | м3 |  | 0.1 | 4238.52 | 423.85 | 271.71 | 32.91 | 7.51 | 119.23
219 | 12.2.08.03-0022 | Цилиндры и полуцилиндры теплоизоляционные из минваты на синтетическом связующем: М-200, внутренний диаметр 114-219 мм | м3 |  | 0,155 | 11305.41 | 1752.34 |  |  |  | 1752.34
220 | ГЭСН09-03-039-01 Приказ Минстроя России от 26.12.2019 №871/пр | Монтаж опорных конструкций: для крепления трубопроводов внутри зданий и сооружений массой до 0,1 т | т |  | 0,006 6/1000 | 15921.83 | 95.53 | 71.58 | 15 | 0.34 | 8.95
221 | ГЭСНм38-01-006-08 Приказ Минстроя России от 26.12.2019 №872/пр | Сборка с помощью лебедок ручных (с установкой и снятием их в процессе работы) или вручную (мелких деталей): стремянки, связи, кронштейны, тормозные конструкции и пр. | т |  | 0,006 6/1000 | 42873.09 | 257.24 | 130.94 | 119.62 | 2.11 | 6.68
222 | цена поставщика | Кронштейн опорный ф315 | шт |  | 1
223 | цена поставщика | Полухомут ф315 | шт |  | 2
Котельная трапезной
224 | ГЭСН18-01-002-06 Приказ Минстроя России от 26.12.2019 №871/пр | Установка котлов стальных жаротрубных пароводогрейных на жидком топливе или газе теплопроизводительностью: до 0,21 МВт (0,18 Гкал/ч) | шт |  | 1 | 9783.92 | 9783.92 | 6295.13 | 2759.3 | 539.17 | 729.49
225 |  | Котел газовый настенный | шт |  | 1
226 | ГЭСНм11-02-022-03 Приказ Минстроя России от 26.12.2019 №872/пр | Ротаметр, счетчик, преобразователь, устанавливаемые на фланцевых соединениях, диаметр условного прохода: до 32 мм | шт |  | 1 | 177.65 | 177.65 | 160.88 |  |  | 16.77
227 | цена поставщика | Счетчик газа ВК-G4 | шт |  | 1 | 2416.67 | 2416.67 |  |  |  | 2416.67
228 | ГЭСН19-01-006-01 Приказ Минстроя России от 26.12.2019 №871/пр | Установка клапанов предохранительных диаметром: до 50 мм | шт |  | 1 | 1051.49 | 1051.49 | 373.17 | 69.6 | 11.86 | 608.72
229 | цена поставщика | Термозапорный клапан КТЗ-001-25 | шт |  | 1 | 275 | 275 |  |  |  | 275
230 | ГЭСНм11-02-042-03 Приказ Минстроя России от 26.12.2019 №872/пр | Клапан с рычажным приводом регулирующий, диаметр условного прохода: 25; 32 мм | шт |  | 1 | 600.93 | 600.93 | 174.93 | 412.81 | 85.73 | 13.19
231 | цена поставщика | Клапан КЗГЭМ Ду25 | шт |  | 1 | 2333.33 | 2333.33 |  |  |  | 2333.33
232 | ГЭСН16-02-003-03 Приказ Минстроя России от 26.12.2019 №871/пр | Прокладка трубопроводов газоснабжения из стальных водогазопроводных неоцинкованных труб диаметром: 25 мм | 100 м |  | 0,05 5 / 100 | 5593.45 | 279.67 | 241.62 | 27.73 | 6.08 | 10.32
233 | 23.3.06.02-0003 | Трубы стальные сварные водогазопроводные с резьбой оцинкованные обыкновенные, диаметр условного прохода: 25 мм, толщина стенки 3,2 мм | м |  | 5 | 139.06 | 695.3 |  |  |  | 695.3
234 | ГЭСН16-02-003-02 Приказ Минстроя России от 26.12.2019 №871/пр | Прокладка трубопроводов газоснабжения из стальных водогазопроводных неоцинкованных труб диаметром: 20 мм | 100 м |  | 0,04 4 / 100 | 5588.41 | 223.54 | 193.29 | 22.19 | 4.86 | 8.06
235 | 23.3.06.02-0002 | Трубы стальные сварные водогазопроводные с резьбой оцинкованные обыкновенные, диаметр условного прохода: 20 мм, толщина стенки 2,8 мм | м |  | 4 | 104.55 | 418.2 |  |  |  | 418.2
236 | цена поставщика | Кран шаровой муфтовый 11Б27П1, диаметром: 20 мм | шт. |  | 1 | 191.67 | 191.67 |  |  |  | 191.67
237 | цена поставщика | Кран шаровой муфтовый 11Б27П1, диаметром: 15 мм | шт. |  | 2 | 116.67 | 233.34 |  |  |  | 233.34
238 | ГЭСН16-02-003-01 Приказ Минстроя России от 26.12.2019 №871/пр | Прокладка трубопроводов газоснабжения из стальных водогазопроводных неоцинкованных труб диаметром: 15 мм | 100 м |  | 0,015 1,5 / 100 | 5584.58 | 83.77 | 72.49 | 8.32 | 1.82 | 2.96
239 | 23.3.06.02-0001 | Трубы стальные сварные водогазопроводные с резьбой оцинкованные обыкновенные, диаметр условного прохода: 15 мм, толщина стенки 2,8 мм | м |  | 1.5 | 78.47 | 117.71 |  |  |  | 117.71
240 | ГЭСНр65-17-1 Приказ Минстроя России от 26.12.2019 №875/пр | Установка заглушек диаметром трубопроводов: до 100 мм | 100 шт |  | 0,01 1 / 100 | 24458.51 | 244.59 | 177.08 | 0.85 | 0.2 | 66.66
241 | ГЭСН16-02-007-01 Приказ Минстроя России от 26.12.2019 №871/пр | Установка фланцевых соединений на стальных трубопроводах диаметром: 50 мм | соединение |  | 2 | 245.83 | 491.66 | 340.06 | 55.18 | 3.96 | 96.42
242 | 23.8.03.07-0022 | Соединения изолирующие: с присоединением под сварку СИ-25с | шт. |  | 1 | 2388.64 | 2388.64 |  |  |  | 2388.64
243 | 23.8.03.07-0021 | Соединения изолирующие: с присоединением под сварку СИ-15с | шт. |  | 1 | 2275.66 | 2275.66 |  |  |  | 2275.66
244 | ГЭСН16-02-004-01 Приказ Минстроя России от 26.12.2019 №871/пр | Прокладка трубопроводов отопления и газоснабжения из стальных бесшовных труб диаметром: 50 мм | 100 м |  | 0,01 1 / 100 | 10923.93 | 109.24 | 96.45 | 10.47 | 2.16 | 2.32
245 | 23.5.02.02-0034 | Трубы стальные электросварные прямошовные со снятой фаской из стали марок БСт2кп-БСт4кп и БСт2пс-БСт4пс наружный диаметр: 57 мм, толщина стенки 3,5 мм | м |  | 1 | 172.08 | 172.08 |  |  |  | 172.08
246 | цена поставщика | Подводка гибкая металлоспиральная сильфонного типа ф15 | шт |  | 1 | 507 | 507 |  |  |  | 507
247 | цена поставщика | Штуцер для шланга НР1/2*12 | шт. |  | 1 | 37.5 | 37.5 |  |  |  | 37.5
248 | ГЭСН09-03-039-04 Приказ Минстроя России от 26.12.2019 №871/пр | Монтаж опорных конструкций: подвесок и хомутов для крепления трубопроводов внутри зданий и сооружений | т |  | 0,009 9/1000 | 18364.1 | 165.28 | 143.89 | 6.36 | 0.59 | 15.03
249 | Цена поставщика | Крепление газопровода ф50 ф20 | шт |  | 7 | 325 | 2275 |  |  |  | 2275
250 | ГЭСН13-03-002-04 Приказ Минстроя России от 26.12.2019 №871/пр | Огрунтовка металлических поверхностей за один раз: грунтовкой ГФ-021 (за 2 раза ПЗ=2 (ОЗП=2; ЭМ=2 к расх.; ЗПМ=2; МАТ=2 к расх.; ТЗ=2; ТЗМ=2); ОП п.1.13.7 При нанесении лакокрасочных материалов ручным способом ОЗП=1,1; ТЗ=1,1) | 100 м2 |  | 0,059 5,9 / 100 | 3702.63 | 218.46 | 131 | 7.19 | 0.44 | 80.27
251 | ГЭСН13-03-004-26 Приказ Минстроя России от 26.12.2019 №871/пр | Окраска металлических огрунтованных поверхностей: эмалью ПФ-115 (за 2 раза ПЗ=2 (ОЗП=2; ЭМ=2 к расх.; ЗПМ=2; МАТ=2 к расх.; ТЗ=2; ТЗМ=2); ОП п.1.13.7 При нанесении лакокрасочных материалов ручным способом ОЗП=1,1; ТЗ=1,1) | 100 м2 |  | 0,059 5,9 / 100 | 2471.95 | 145.85 | 44.81 | 5.32 | 0.44 | 95.72
Вентиляция
252 | ГЭСН20-02-002-01 Приказ Минстроя России от 26.12.2019 №871/пр | Установка решеток жалюзийных площадью в свету: до 0,5 м2 | шт |  | 2 | 206.05 | 412.1 | 342.48 | 25.68 | 3.96 | 43.94
253 | 19.2.03.02-0133 | Решетки вентиляционные алюминиевые "АРКТОС" типа: АРН размером 200х200 мм | шт. |  | 1 | 804.68 | 804.68 |  |  |  | 804.68
254 | 19.2.03.01-0085 | Решетки приточные алюминиевые типа РП размером: 200х200 мм | шт. |  | 1 | 822.05 | 822.05 |  |  |  | 822.05
255 | ГЭСН20-01-001-05 Приказ Минстроя России от 26.12.2019 №871/пр | Прокладка воздуховодов из листовой, оцинкованной стали и алюминия класса Н (нормальные) толщиной: 0,6 мм, диаметром до 355 мм | 100 м2 |  | 0,04 4 / 100 | 24813.22 | 992.53 | 880.91 | 41.2 | 8.11 | 70.42
257 | цена поставщика | Сталь оцинкованная тонколистовая b=0,6мм | м2 |  | 4
258 | ГЭСН26-01-008-01 Приказ Минстроя России от 26.12.2019 №871/пр | Изоляция трубопроводов матами и холстами из супертонкого волокна (стеклянного и базальтового), матами звукопоглощающими | м3 |  | 0.1 | 4238.52 | 423.85 | 271.71 | 32.91 | 7.51 | 119.23
259 | 12.2.08.03-0022 | Цилиндры и полуцилиндры теплоизоляционные из минваты на синтетическом связующем: М-200, внутренний диаметр 114-219 мм | м3 |  | 0,155 | 11305.41 | 1752.34 |  |  |  | 1752.34
261 | ГЭСН09-03-039-01 Приказ Минстроя России от 26.12.2019 №871/пр | Монтаж опорных конструкций: для крепления трубопроводов внутри зданий и сооружений массой до 0,1 т | т |  | 0,006 6/1000 | 15921.83 | 95.53 | 71.58 | 15 | 0.34 | 8.95
262 | ГЭСНм38-01-006-08 Приказ Минстроя России от 26.12.2019 №872/пр | Сборка с помощью лебедок ручных (с установкой и снятием их в процессе работы) или вручную (мелких деталей): стремянки, связи, кронштейны, тормозные конструкции и пр. | т |  | 0,00514 5,14/1000 | 42873.09 | 220.37 | 112.17 | 102.48 | 1.81 | 5.72
263 | цена поставщика | Кронштейн опорный ф280 1КВВ-09СБ | шт |  | 1
264 | цена поставщика | Полухомут ф280 1Ф.О0001-09 | шт |  | 2
Испытания трубопроводов
265 | ГЭСН19-01-015-01 Приказ Минстроя России от 26.12.2019 №871/пр | Пневматическое испытание газопроводов | 100 м |  | 0,328 32,8 / 100 | 6895.9 | 2261.86 | 2198.02 |  |  | 63.84
266 | ГЭСНм39-02-001-02 Приказ Минстроя России от 26.12.2019 №872/пр | Визуальный и измерительный контроль сварных соединений трубопроводов, номинальный диаметр: свыше 25 до 50 | стык |  | 4 | 19.76 | 79.04 | 79.04
Пусконаладочные работы
267 | ГЭСНп07-02-001-01 Приказ Минстроя России от 26.12.2019 №874/пр | Котел водогрейный, работающий на жидком или газообразном топливе, теплопроизводительность: до 1 Гкал/ч | шт |  | 3 | 49951.04 | 149853.12 | 149853.12
268 | ГЭСНп02-01-002-01 Приказ Минстроя России от 26.12.2019 №874/пр | Автоматизированная система управления II категории технической сложности с количеством каналов (Кобщ): 2 | система |  | 2 | 4644 | 9288 | 9288
269 | ГЭСНм10-06-068-17 Приказ Минстроя России от 30.12.2016 №1038/пр | Сдача объекта, контрольные и приемо-сдаточные испытания | шт |  | 1 | 115338.46 | 115338.46 | 76219.42 | 39119.04 | 8254.56
Раздел 3. Автоматика безопасности
Котельная мечети
270 | ГЭСНм11-03-011-02 Приказ Минстроя России от 26.12.2019 №872/пр | Прибор для анализа физико-химического состава вещества, категория сложности: II | компл |  | 2 | 1915.94 | 3831.88 | 2918.78 | 825.62 | 171.46 | 87.48
271 О | цена поставщика | Сигнализаторы СЗ-2(СО)+С3-1(СН4) | шт |  | 1 | 9583.33 | 9583.33
272 | ГЭСНм10-08-001-06 Приказ Минстроя России от 26.12.2019 №872/пр | Приборы приемно-контрольные сигнальные, концентратор: блок базовый на 10 лучей | шт |  | 1 | 870.08 | 870.08 | 862.42 |  |  | 7.66
273 О | цена поставщика | Блок управления,питания и сигнализации БУПС-4 | шт |  | 1 | 5833.33 | 5833.33
274 | ГЭСНм10-08-003-02 Приказ Минстроя России от 26.12.2019 №872/пр | Устройство ультразвуковое,: прибор ультразвуковой в одноблочном исполнении | шт |  | 1 | 659.94 | 659.94 | 656.06 |  |  | 3.88
275 О | Цена поставщика | Оповещатель свето-звуковой | шт |  | 1 | 479.17 | 479.17
276 | ГЭСНм10-08-002-02 Приказ Минстроя России от 26.12.2019 №872/пр | Извещатель ПС автоматический: дымовой, фотоэлектрический, радиоизотопный, световой в нормальном исполнении | шт |  | 1 | 293.68 | 293.68 | 288.91 |  |  | 4.77
277 О | Цена поставщика | Извещатель пожарный дымовой ИП103 | шт |  | 2 | 125 | 250
278 | ГЭСНм11-04-005-01 Приказ Минстроя России от 26.12.2019 №872/пр | Пульт, рабочее место, масса: до 0,3 т | шт |  | 1 | 3924.33 | 3924.33 | 2960.74 | 889.51 | 184.96 | 74.08
279 О | Цена поставщика | Пульт диспечерский ПД | шт |  | 1 | 666.67 | 666.67
280 | ГЭСНм08-02-390-03 Приказ Минстроя России от 26.12.2019 №872/пр | Короба пластмассовые: шириной до 120 мм | 100 м |  | 0,2 20 / 100 | 3748.92 | 749.78 | 690.89 | 0.35 | 0.31 | 58.54
281 | Цена поставщика | Кабель-канал 25х16 | шт |  | 20,4 20*1,02 | 17.57 | 358.43 |  |  |  | 358.43
282 | ГЭСНм08-02-399-02 Приказ Минстроя России от 26.12.2019 №872/пр | Провод в коробах, сечением: до 35 мм2 | 100 м |  | 0,2 20 / 100 | 664.54 | 132.91 | 126.24 | 4.13 | 0.86 | 2.54
283 | Цена поставщика | Кабель КПСЭнг(А)-FRLS 1х2х0,5 | м.п |  | 20,4 20*1,02 | 14.33 | 292.33 |  |  |  | 292.33
Котельная трапезной
284 | ГЭСНм11-03-011-02 Приказ Минстроя России от 26.12.2019 №872/пр | Прибор для анализа физико-химического состава вещества, категория сложности: II | компл |  | 2 | 1915.94 | 3831.88 | 2918.78 | 825.62 | 171.46 | 87.48
285 О | цена поставщика | Сигнализаторы СЗ-2(СО)+С3-1(СН4) | шт |  | 1 | 9583.33 | 9583.33
286 | ГЭСНм10-08-001-06 Приказ Минстроя России от 26.12.2019 №872/пр | Приборы приемно-контрольные сигнальные, концентратор: блок базовый на 10 лучей | шт |  | 1 | 870.08 | 870.08 | 862.42 |  |  | 7.66
287 О | цена поставщика | Блок управления,питания и сигнализации БУПС-4 | шт |  | 1 | 5833.33 | 5833.33
288 | ГЭСНм10-08-003-02 Приказ Минстроя России от 26.12.2019 №872/пр | Устройство ультразвуковое,: прибор ультразвуковой в одноблочном исполнении | шт |  | 1 | 659.94 | 659.94 | 656.06 |  |  | 3.88
289 О | Цена поставщика | Оповещатель свето-звуковой | шт |  | 1 | 479.17 | 479.17
290 | ГЭСНм10-08-002-02 Приказ Минстроя России от 26.12.2019 №872/пр | Извещатель ПС автоматический: дымовой, фотоэлектрический, радиоизотопный, световой в нормальном исполнении | шт |  | 1 | 293.68 | 293.68 | 288.91 |  |  | 4.77
291 О | Цена поставщика | Извещатель пожарный дымовой ИП103 | шт |  | 2 | 125 | 250
292 | ГЭСНм08-02-390-03 Приказ Минстроя России от 26.12.2019 №872/пр | Короба пластмассовые: шириной до 120 мм | 100 м |  | 0,07 7 / 100 | 3748.92 | 262.42 | 241.81 | 0.12 | 0.11 | 20.49
293 | Цена поставщика | Кабель-канал 25х16 | шт |  | 7,14 7*1,02 | 17.57 | 125.45 |  |  |  | 125.45
294 | ГЭСНм08-02-399-02 Приказ Минстроя России от 26.12.2019 №872/пр | Провод в коробах, сечением: до 35 мм2 | 100 м |  | 0,07 7 / 100 | 664.54 | 46.52 | 44.18 | 1.44 | 0.3 | 0.9
295 | Цена поставщика | Кабель КПСЭнг(А)-FRLS 1х2х0,5 | м.п |  | 7,14 7*1,02 | 14.33 | 102.32 |  |  |  | 102.32
Итого прямые затраты по смете в текущих ценах | [6 empty] | 1838086.53 | 342491.86 | 212521.68 | 18645.56 | 1247697.99
Накладные расходы | [6 empty] | 298233.74
Сметная прибыль | [6 empty] | 200353.63
Итоги по смете:
Итого Строительные работы | [6 empty] | 1544958.75
Итого Монтажные работы | [6 empty] | 427525.49
Итого Оборудование | [6 empty] | 35375
Итого Прочие затраты | [6 empty] | 328814.66
Итого | [6 empty] | 2336673.9
В том числе:
Материалы | [6 empty] | 1247697.99
Машины и механизмы | [6 empty] | 212521.68
ФОТ | [6 empty] | 361137.42
Оборудование | [6 empty] | 35375
Накладные расходы | [6 empty] | 298233.74
Сметная прибыль | [6 empty] | 200353.63
Возмещение входящего НДС при упрощенной системе налогооблажения (1247697,99+(212521,68-18645,56)+298233,74*0,1712+200353,63*0,15+35375)*0,2 | [6 empty] | 311611.95
ВСЕГО по смете | [6 empty] | 2648285.85
Составил: ___________________________
(должность, подпись, расшифровка)
Проверил: ___________________________
(должность, подпись, расшифровка)