## ЛСР 17 граф с оборудованием
СОГЛАСОВАНО: | [11 empty] | УТВЕРЖДАЮ:
_________________ | [11 empty] | _________________
" _____ " ________________ 2017 г. | [11 empty] | "______ " _______________2017 г.
(наименование стройки)
ЛОКАЛЬНЫЙ СМЕТНЫЙ РАСЧЕТ №
(локальная смета)
|  | на | Локальная смета2
(наименование работ и затрат, наименование объекта)
Основание:
|  |  | Сметная стоимость строительных работ _______________________________________________________________________________________________ | [5 empty] | ___________________________155392,825 |  | тыс. руб.
|  |  | Средства на оплату труда _______________________________________________________________________________________________ | [5 empty] | ___________________________53715,253 |  | тыс. руб.
|  |  | Сметная трудоемкость _______________________________________________________________________________________________ | [5 empty] | _______________________________________________________________________________________________199920,49 |  | чел.час
Составлен(а) в текущих (прогнозных) ценах по состоянию на ______________
№ пп | Обосно- вание | Наименование | Ед. изм. | Кол. | Стоимость единицы, руб. |  |  |  | Общая стоимость, руб. |  |  |  |  | Т/з осн. раб.на ед. | Т/з осн. раб. Всего | Общая масса обору-дования, т
[5 empty] | Всего | В том числе |  |  | Обору- дование | Всего | В том числе
[6 empty] | Осн.З/п | Эк.Маш | З/пМех |  |  | Осн.З/п | Эк.Маш | З/пМех
1 | 2 | 3 | 4 | 5 | 6 | 7 | 8 | 9 | 10 | 11 | 12 | 13 | 14 | 15 | 16 | 17
Раздел 1. Расчистка просеки ВЛ 0,4кВ, 6кВ, 35кВ (УНП 1)
1 | ТЕР01-02-119-02 И2-Приказ Минстроя России от 14.03.14 №97/пр | Расчистка площадей от кустарника и мелколесья вручную: при средней поросли (МДС35 пр.1 т.1 п.5. Производство строительных и других работ вблизи объектов, находящихся под высоким напряжением, в том числе в охранной зоне действующей воздушной линии электропередачи ОЗП=1,2; ЭМ=1,2 к расх.; ЗПМ=1,2; ТЗ=1,2; ТЗМ=1,2) ИНДЕКС К ПОЗИЦИИ: 1 Приказ №4 от 17 января 2019 г. ОЗП=9,15; ЭМ=5,39; ЗПМ=9,15; МАТ=4,34 НР (11255430 руб.): 80%*0,85 от ФОТ (16552103 руб.) СП (5958757 руб.): 45%*0,8 от ФОТ (16552103 руб.) | 100 м2 | 12702 1270200 / 100 | 1303.11 | 1303.11 |  |  |  | 16552103 | 16552103 |  |  | 5.316 | 67523.83
2 | ТЕР01-02-119-01 И2-Приказ Минстроя России от 14.03.14 №97/пр | Расчистка площадей от кустарника и мелколесья вручную: при редкой поросли (МДС35 пр.1 т.1 п.5. Производство строительных и других работ вблизи объектов, находящихся под высоким напряжением, в том числе в охранной зоне действующей воздушной линии электропередачи ОЗП=1,2; ЭМ=1,2 к расх.; ЗПМ=1,2; ТЗ=1,2; ТЗМ=1,2) ИНДЕКС К ПОЗИЦИИ: 1 Приказ №4 от 17 января 2019 г. ОЗП=9,15; ЭМ=5,39; ЗПМ=9,15; МАТ=4,34 НР (3364749 руб.): 80%*0,85 от ФОТ (4948160 руб.) СП (1781338 руб.): 45%*0,8 от ФОТ (4948160 руб.) | 100 м2 | 5444 544400 / 100 | 908.92 | 908.92 |  |  |  | 4948160 | 4948160 |  |  | 3.708 | 20186.35
6 | ГЭСНс01-07-008-01 | Дробление древесно-кустарниковой растительности в щепу 15 477,48 = 0,00 + 91,8 x 155,25 + 91,8 x 13,35 (МДС35 пр.1 т.1 п.5. Производство строительных и других работ вблизи объектов, находящихся под высоким напряжением, в том числе в охранной зоне действующей воздушной линии электропередачи ОЗП=1,2; ЭМ=1,2 к расх.; ЗПМ=1,2; ТЗ=1,2; ТЗМ=1,2) ИНДЕКС К ПОЗИЦИИ: 1 Приказ №4 от 17 января 2019 г. ОЗП=9,15; ЭМ=5,39; ЗПМ=9,15; МАТ=4,34 НР (5056832 руб.): 80%*0,85 от ФОТ (7436518 руб.) СП (2677146 руб.): 45%*0,8 от ФОТ (7436518 руб.) | 1 га | 181.45 | 100108.34 |  | 100108.34 | 40983.84 |  | 18164658 |  | 18164658 | 7436518 | 110.16 | 19988.53
Итого прямые затраты по разделу в текущих ценах | [9 empty] | 39664921 | 21500263 | 18164658 | 7436518 |  | 107698.71
Накладные расходы | [9 empty] | 19677011
Сметная прибыль | [9 empty] | 10417241
Итого по разделу 1 Расчистка просеки ВЛ 0,4кВ, 6кВ, 35кВ (УНП 1) | [9 empty] | 69759173 |  |  |  |  | 107698.71
Раздел 2. Расчистка порсеки ВЛ6 35кВ (УНП 3)
4 | ТЕР01-02-119-02 И2-Приказ Минстроя России от 14.03.14 №97/пр | Расчистка площадей от кустарника и мелколесья вручную: при средней поросли (МДС35 пр.1 т.1 п.5. Производство строительных и других работ вблизи объектов, находящихся под высоким напряжением, в том числе в охранной зоне действующей воздушной линии электропередачи ОЗП=1,2; ЭМ=1,2 к расх.; ЗПМ=1,2; ТЗ=1,2; ТЗМ=1,2) ИНДЕКС К ПОЗИЦИИ: 1 Приказ №4 от 17 января 2019 г. ОЗП=9,15; ЭМ=5,39; ЗПМ=9,15; МАТ=4,34 НР (9638270 руб.): 80%*0,85 от ФОТ (14173927 руб.) СП (5102614 руб.): 45%*0,8 от ФОТ (14173927 руб.) | 100 м2 | 10877 1087700 / 100 | 1303.11 | 1303.11 |  |  |  | 14173927 | 14173927 |  |  | 5.316 | 57822.13
5 | ТЕР01-02-119-01 И2-Приказ Минстроя России от 14.03.14 №97/пр | Расчистка площадей от кустарника и мелколесья вручную: при редкой поросли (МДС35 пр.1 т.1 п.5. Производство строительных и других работ вблизи объектов, находящихся под высоким напряжением, в том числе в охранной зоне действующей воздушной линии электропередачи ОЗП=1,2; ЭМ=1,2 к расх.; ЗПМ=1,2; ТЗ=1,2; ТЗМ=1,2) ИНДЕКС К ПОЗИЦИИ: 1 Приказ №4 от 17 января 2019 г. ОЗП=9,15; ЭМ=5,39; ЗПМ=9,15; МАТ=4,34 НР (2880804 руб.): 80%*0,85 от ФОТ (4236476 руб.) СП (1525131 руб.): 45%*0,8 от ФОТ (4236476 руб.) | 100 м2 | 4661 466100 / 100 | 908.92 | 908.92 |  |  |  | 4236476 | 4236476 |  |  | 3.708 | 17282.99
3 | ГЭСНс01-07-008-01 | Дробление древесно-кустарниковой растительности в щепу 15 477,48 = 0,00 + 91,8 x 155,25 + 91,8 x 13,35 (МДС35 пр.1 т.1 п.5. Производство строительных и других работ вблизи объектов, находящихся под высоким напряжением, в том числе в охранной зоне действующей воздушной линии электропередачи ОЗП=1,2; ЭМ=1,2 к расх.; ЗПМ=1,2; ТЗ=1,2; ТЗМ=1,2) ИНДЕКС К ПОЗИЦИИ: 1 Приказ №4 от 17 января 2019 г. ОЗП=9,15; ЭМ=5,39; ЗПМ=9,15; МАТ=4,34 НР (4330287 руб.): 80%*0,85 от ФОТ (6368069 руб.) СП (2292505 руб.): 45%*0,8 от ФОТ (6368069 руб.) | 1 га | 155.38 | 100108.34 |  | 100108.34 | 40983.84 |  | 15554834 |  | 15554834 | 6368069 | 110.16 | 17116.66
Итого прямые затраты по разделу в текущих ценах | [9 empty] | 33965237 | 18410403 | 15554834 | 6368069 |  | 92221.78
Накладные расходы | [9 empty] | 16849361
Сметная прибыль | [9 empty] | 8920250
Итого по разделу 2 Расчистка порсеки ВЛ6 35кВ (УНП 3) | [9 empty] | 59734848 |  |  |  |  | 92221.78
ИТОГИ ПО СМЕТЕ:
Итого прямые затраты по смете в текущих ценах | [9 empty] | 73630158 | 39910666 | 33719492 | 13804587 |  | 199920.49
Накладные расходы | [9 empty] | 36526372
В том числе, справочно:
80%*0,85 ФОТ (от 53715253) (Поз. 1-2, 6, 4-5, 3) | [9 empty] | 36526372
Сметная прибыль | [9 empty] | 19337491
В том числе, справочно:
45%*0,8 ФОТ (от 53715253) (Поз. 1-2, 6, 4-5, 3) | [9 empty] | 19337491
Итоги по смете:
Земляные работы, выполняемые по другим видам работ (подготовительным, сопутствующим, укрепительным):
Итого Поз. 1-2, 6, 4-5, 3 | [9 empty] | 73630158 | 39910666 | 33719492 | 13804587 |  | 199920.49
Накладные расходы 80%*0,85 ФОТ (от 53 715 253) | [9 empty] | 36526372
Сметная прибыль 45%*0,8 ФОТ (от 53 715 253) | [9 empty] | 19337491
Итого c накладными и см. прибылью | [9 empty] | 129494021 |  |  |  |  | 199920.49
Итого | [9 empty] | 129494021 |  |  |  |  | 199920.49
В том числе:
Машины и механизмы | [9 empty] | 33719492
ФОТ | [9 empty] | 53715253
Накладные расходы | [9 empty] | 36526372
Сметная прибыль | [9 empty] | 19337491
НДС 20% от 129494021 | [9 empty] | 25898804.2
ВСЕГО по смете | [9 empty] | 155392825.2 |  |  |  |  | 199920.49