## Локальная смета
СОГЛАСОВАНО: | [7 empty] | УТВЕРЖДАЮ:
______________
" _____ " ________________ 2011 г. | [7 empty] | "______ " _______________2011 г.
адрес
(наименование стройки)
ЛОКАЛЬНЫЙ СМЕТНЫЙ РАСЧЕТ №
(локальная смета)
на
(наименование работ и затрат, наименование объекта)
Основание:
| Сметная стоимость прочих _______________________________________________________________________________________________ |  | ___________________________44,825 |  | тыс. руб.
| Средства на оплату труда _______________________________________________________________________________________________ |  | ___________________________18,530 |  | тыс. руб.
| Сметная трудоемкость _______________________________________________________________________________________________ |  | _______________________________________________________________________________________________1745,12 |  | чел.час
Составлен(а) в текущих (прогнозных) ценах по состоянию на _______201_ г.
№ пп | Шифр и номер позиции норматива | Наименование работ и затрат, единица измерения | Количество | Стоимость единицы, руб. |  | Общая стоимость, руб. |  |  | Затраты труда рабочих, чел.-ч, не занятых обслуживанием машин
|  |  |  | всего | эксплуатации машин | Всего | оплаты труда | эксплуатация машин
|  |  |  | оплаты труда | в т.ч. оплаты труда |  |  | в т.ч. оплаты труда | на единицу | всего
1 | 2 | 3 | 4 | 5 | 6 | 7 | 8 | 9 | 10 | 11
Раздел 1. Пусконаладочные работы
8 | ТЕРп01-05-025-02 | Терминал ОМП (1 устройство) НР (902 руб.): 65% от ФОТ СП (555 руб.): 40% от ФОТ | 4 | 266,69 266,69 |  | 1067 | 1067 |  | 24 | 96
9 | ТЕРп01-10-002-01 | Схема образования участка сигнализации (центральной, технологической, местной, аварийной, предупредительной и др.) (1 участок) НР (887 руб.): 65% от ФОТ СП (546 руб.): 40% от ФОТ | 4 | 262,33 262,33 |  | 1049 | 1049 |  | 29 | 116
10 | ТЕРп01-11-023-01 | Снятие характеристик коммутационных аппаратов: временных (1 характеристика) НР (268 руб.): 65% от ФОТ СП (165 руб.): 40% от ФОТ | 16 | 19,8 19,80 |  | 317 | 317 |  | 2 | 32
11 | ТЕРп01-11-026-01 | Снятие, обработка и анализ: осциллограмм (1 осциллограмма) НР (803 руб.): 65% от ФОТ СП (494 руб.): 40% от ФОТ | 12 | 79,2 79,20 |  | 950 | 950 |  | 8 | 96
12 | ТЕРп01-05-010-03 | Устройство автоматического осциллографирования: с записью предаварийного режима (магнитограф) (1 устройство) НР (8879 руб.): 65% от ФОТ СП (5464 руб.): 40% от ФОТ | 4 | 2626,9 2626,90 |  | 10508 | 10508 |  | 241 | 964
13 | ТЕРп01-12-021-01 | Испытание аппарата коммутационного напряжением: до 1 кВ (силовых цепей) (1 испытание) НР (254 руб.): 65% от ФОТ СП (156 руб.): 40% от ФОТ | 16 | 18,75 18,75 |  | 300 | 300 |  | 2 | 32
14 | ТЕРп01-11-011-01 | Проверка наличия цепи между заземлителями и заземленными элементами (100 точек) НР (53 руб.): 65% от ФОТ СП (33 руб.): 40% от ФОТ | 0.4 | 158,4 158,40 |  | 63 | 63 |  | 16 | 6.4
ИТОГИ В БАЗИСНЫХ ЦЕНАХ
Итого прямые затраты по смете в ценах 2001г. | [5 empty] | 14254 | 14254 |  |  | 1342.4
Итого прямые затраты по смете с учетом коэффициентов к итогам (5. В электроустановках, находящихся под напряжением с оформлением при этом наряда-допуска или распряжения ОЗП=1,3; ЭМ=1,3; ЗПМ=1,3; ТЗ=1,3; ТЗМ=1,3 (Поз. 8-14)) | [5 empty] | 18530 | 18530 |  |  | 1745.12
Накладные расходы | [5 empty] | 12045
Сметная прибыль | [5 empty] | 7412
Итоги по смете:
Пусконаладочные работы: 'вхолостую' - 80%, 'под нагрузкой' - 20% | [5 empty] | 37987 |  |  |  | 1745.12
Итого | [5 empty] | 37987 |  |  |  | 1745.12
В том числе:
ФОТ | [5 empty] | 18530
Накладные расходы | [5 empty] | 12045
Сметная прибыль | [5 empty] | 7412
НДС 18% | [5 empty] | 6837.66
ВСЕГО по смете | [5 empty] | 44824.66 |  |  |  | 1745.12
ИТОГИ С УЧЕТОМ ИНДЕКСОВ ПЕРЕСЧЕТА
Итого прямые затраты по смете в ценах 2001г. | [5 empty] | 14254 | 14254 |  |  | 1342.4
Итого прямые затраты по смете с учетом коэффициентов к итогам (5. В электроустановках, находящихся под напряжением с оформлением при этом наряда-допуска или распряжения ОЗП=1,3; ЭМ=1,3; ЗПМ=1,3; ТЗ=1,3; ТЗМ=1,3 (Поз. 8-14)) | [5 empty] | 18530 | 18530 |  |  | 1745.12
Накладные расходы | [5 empty] | 12045
Сметная прибыль | [5 empty] | 7412
Итоги по смете:
Пусконаладочные работы: 'вхолостую' - 80%, 'под нагрузкой' - 20% | [5 empty] | 37987 |  |  |  | 1745.12
Итого | [5 empty] | 37987 |  |  |  | 1745.12
В том числе:
ФОТ | [5 empty] | 18530
Накладные расходы | [5 empty] | 12045
Сметная прибыль | [5 empty] | 7412
НДС 18% | [5 empty] | 6837.66
ВСЕГО по смете | [5 empty] | 44824.66 |  |  |  | 1745.12
Составил:: ___________________________
(должность, подпись, расшифровка)
Проверил:: ___________________________
(должность, подпись, расшифровка)
: ___________________________
(должность, подпись, расшифровка)