## Локальная смета
СОГЛАСОВАНО: | [7 empty] | УТВЕРЖДАЮ:
______________ | [7 empty] | ___________
" _____ " ________________ 201_ г. | [7 empty] | "______ " _______________201_ г.
(наименование стройки)
ЛОКАЛЬНЫЙ СМЕТНЫЙ РАСЧЕТ №
(локальная смета)
на
(наименование работ и затрат, наименование объекта)
Основание:
| Сметная стоимость _______________________________________________________________________________________________ |  | ___________________________1235,532 |  | тыс. руб.
| монтажных работ _______________________________________________________________________________________________ |  | _______________________________________________________________________________________________472,071 |  | тыс. руб.
| прочих _______________________________________________________________________________________________ |  | _______________________________________________________________________________________________228,460 |  | тыс. руб.
| оборудования _______________________________________________________________________________________________ |  | _______________________________________________________________________________________________535,001 |  | тыс. руб.
| Средства на оплату труда _______________________________________________________________________________________________ |  | ___________________________29,318 |  | тыс. руб.
| Сметная трудоемкость _______________________________________________________________________________________________ |  | _______________________________________________________________________________________________2066,7 |  | чел.час
Составлен(а) в текущих (прогнозных) ценах по состоянию на _______201_ г.
№ пп | Шифр и номер позиции норматива | Наименование работ и затрат, единица измерения | Количество | Стоимость единицы, руб. |  | Общая стоимость, руб. |  |  | Затраты труда рабочих, чел.-ч, не занятых обслуживанием машин
|  |  |  | всего | эксплуатации машин | Всего | оплаты труда | эксплуатация машин
|  |  |  | оплаты труда | в т.ч. оплаты труда |  |  | в т.ч. оплаты труда | на единицу | всего
1 | 2 | 3 | 4 | 5 | 6 | 7 | 8 | 9 | 10 | 11
Раздел 1. Демонтажные работы
1 | ФЕРм08-03-571-05 В ред. пр. № 321 Минрегиона РФ | Щит заводского изготовления однорядный или двухрядный: шкафного исполнения, глубина до 800 мм (1 м ширины по фронту) КОЭФ. К ПОЗИЦИИ: Письмо №30424-КК от 20.08.2010г. ПЗ=0,8 (ОЗП=0,8; ЭМ=0,8 к расх.; ЗПМ=0,8; МАТ=0,8 к расх.; ТЗ=0,8; ТЗМ=0,8); 1. Производство монтажных работ в существующих зданиях и сооружениях, освобожденных от оборудования и других предметов, мешающих нормальному производству работ. ОЗП=1,2; ЭМ=1,2; ЗПМ=1,2; ТЗ=1,2; ТЗМ=1,2; 5. Производство монтажных работ вблизи объектов, находящихся под высоким напряжением, в том числе в охранной зоне действующей воздушной линии электропередачи ОЗП=1,2; ЭМ=1,2; ЗПМ=1,2; ТЗ=1,2; ТЗМ=1,2 НР (68 руб.): 95%*0,94 от ФОТ (76 руб.) СП (49 руб.): 65% от ФОТ (76 руб.) | 0.8 | 399,05 80,57 | 303,83 15,55 | 319 | 64 | 243 12 | 8.12 | 6.5
2 | ФЕРм08-02-146-02 В ред. пр. № 321 Минрегиона РФ | Кабель до 35 кВ с креплением накладными скобами, масса 1 м кабеля: до 1 кг (100 м кабеля) КОЭФ. К ПОЗИЦИИ: Письмо №30424-КК от 20.08.2010г. ПЗ=0,8 (ОЗП=0,8; ЭМ=0,8 к расх.; ЗПМ=0,8; МАТ=0,8 к расх.; ТЗ=0,8; ТЗМ=0,8); 1. Производство монтажных работ в существующих зданиях и сооружениях, освобожденных от оборудования и других предметов, мешающих нормальному производству работ. ОЗП=1,2; ЭМ=1,2; ЗПМ=1,2; ТЗ=1,2; ТЗМ=1,2; 5. Производство монтажных работ вблизи объектов, находящихся под высоким напряжением, в том числе в охранной зоне действующей воздушной линии электропередачи ОЗП=1,2; ЭМ=1,2; ЗПМ=1,2; ТЗ=1,2; ТЗМ=1,2 НР (2613 руб.): 95%*0,94 от ФОТ (2926 руб.) СП (1902 руб.): 65% от ФОТ (2926 руб.) | 9 | 3169,54 185,07 | 1577,91 139,95 | 28526 | 1666 | 14201 1260 | 19.24 | 173.16
Итого прямые затраты по разделу в ценах 2001г. | [5 empty] | 28845 | 1730 | 14444 1272 |  | 179.66
Накладные расходы | [5 empty] | 2681
Сметная прибыль | [5 empty] | 1951
Итоги по разделу 1 Демонтажные работы :
Электромонтажные работы на других объектах | [5 empty] | 33477 |  |  |  | 179.66
Итого | [5 empty] | 33477 |  |  |  | 179.66
Всего с учетом "Ростовская область СМР=4,94" | [5 empty] | 165376 |  |  |  | 179.66
Справочно, в ценах 2001г.:
Материалы | [5 empty] | 12671
Машины и механизмы | [5 empty] | 14444
ФОТ | [5 empty] | 3002
Накладные расходы | [5 empty] | 2681
Сметная прибыль | [5 empty] | 1951
Итого по разделу 1 Демонтажные работы | [5 empty] | 165376 |  |  |  | 179.66
Раздел 2. Монтажные работы
3 | ФЕРм08-03-571-05 В ред. пр. № 321 Минрегиона РФ | Щит заводского изготовления однорядный или двухрядный: шкафного исполнения, глубина до 800 мм (1 м ширины по фронту) КОЭФ. К ПОЗИЦИИ: Письмо №30424-КК от 20.08.2010г. ПЗ=0,8 (ОЗП=0,8; ЭМ=0,8 к расх.; ЗПМ=0,8; МАТ=0,8 к расх.; ТЗ=0,8; ТЗМ=0,8); 1. Производство монтажных работ в существующих зданиях и сооружениях, освобожденных от оборудования и других предметов, мешающих нормальному производству работ. ОЗП=1,2; ЭМ=1,2; ЗПМ=1,2; ТЗ=1,2; ТЗМ=1,2; 5. Производство монтажных работ вблизи объектов, находящихся под высоким напряжением, в том числе в охранной зоне действующей воздушной линии электропередачи ОЗП=1,2; ЭМ=1,2; ЗПМ=1,2; ТЗ=1,2; ТЗМ=1,2 НР (68 руб.): 95%*0,94 от ФОТ (76 руб.) СП (49 руб.): 65% от ФОТ (76 руб.) | 0.8 | 399,05 80,57 | 303,83 15,55 | 319 | 64 | 243 12 | 8.12 | 6.5
4 | ФЕРм08-03-574-01 В ред. пр. № 321 Минрегиона РФ | Разводка по устройствам и подключение жил кабелей или проводов сечением: до 10 мм2 (100 жил) КОЭФ. К ПОЗИЦИИ: Письмо №30424-КК от 20.08.2010г. ПЗ=0,8 (ОЗП=0,8; ЭМ=0,8 к расх.; ЗПМ=0,8; МАТ=0,8 к расх.; ТЗ=0,8; ТЗМ=0,8); 1. Производство монтажных работ в существующих зданиях и сооружениях, освобожденных от оборудования и других предметов, мешающих нормальному производству работ. ОЗП=1,2; ЭМ=1,2; ЗПМ=1,2; ТЗ=1,2; ТЗМ=1,2; 5. Производство монтажных работ вблизи объектов, находящихся под высоким напряжением, в том числе в охранной зоне действующей воздушной линии электропередачи ОЗП=1,2; ЭМ=1,2; ЗПМ=1,2; ТЗ=1,2; ТЗМ=1,2 НР (108 руб.): 95%*0,94 от ФОТ (121 руб.) СП (79 руб.): 65% от ФОТ (121 руб.) | 0.63 | 2370,24 191,99 | 2,79 0,16 | 1493 | 121 | 2 | 19.35 | 12.19
4.1 | ФЕРм08-02-158-04 Изм. Пр. Минрегиона №95 от 04.03.10 | Заделка концевая сухая для контрольного кабеля сечением одной жилы: до 2,5 мм2, количество жил до 4 (1 шт.) КОЭФ. К ПОЗИЦИИ: Письмо №30424-КК от 20.08.2010г. ПЗ=0,8 (ОЗП=0,8; ЭМ=0,8 к расх.; ЗПМ=0,8; МАТ=0,8 к расх.; ТЗ=0,8; ТЗМ=0,8); 1. Производство монтажных работ в существующих зданиях и сооружениях, освобожденных от оборудования и других предметов, мешающих нормальному производству работ. ОЗП=1,2; ЭМ=1,2; ЗПМ=1,2; ТЗ=1,2; ТЗМ=1,2; 5. Производство монтажных работ вблизи объектов, находящихся под высоким напряжением, в том числе в охранной зоне действующей воздушной линии электропередачи ОЗП=1,2; ЭМ=1,2; ЗПМ=1,2; ТЗ=1,2; ТЗМ=1,2 НР (16 руб.): 95%*0,94 от ФОТ (18 руб.) СП (12 руб.): 65% от ФОТ (18 руб.) | 6 | 40,96 2,88 | 2,79 0,16 | 246 | 17 | 17 1 | 0.3 | 1.8
5 | ФЕРм08-02-146-02 В ред. пр. № 321 Минрегиона РФ | Кабель до 35 кВ с креплением накладными скобами, масса 1 м кабеля: до 1 кг (100 м кабеля) КОЭФ. К ПОЗИЦИИ: Письмо №30424-КК от 20.08.2010г. ПЗ=0,8 (ОЗП=0,8; ЭМ=0,8 к расх.; ЗПМ=0,8; МАТ=0,8 к расх.; ТЗ=0,8; ТЗМ=0,8); 1. Производство монтажных работ в существующих зданиях и сооружениях, освобожденных от оборудования и других предметов, мешающих нормальному производству работ. ОЗП=1,2; ЭМ=1,2; ЗПМ=1,2; ТЗ=1,2; ТЗМ=1,2; 5. Производство монтажных работ вблизи объектов, находящихся под высоким напряжением, в том числе в охранной зоне действующей воздушной линии электропередачи ОЗП=1,2; ЭМ=1,2; ЗПМ=1,2; ТЗ=1,2; ТЗМ=1,2 НР (2613 руб.): 95%*0,94 от ФОТ (2926 руб.) СП (1902 руб.): 65% от ФОТ (2926 руб.) | 9 | 3169,54 185,07 | 1577,91 139,95 | 28526 | 1666 | 14201 1260 | 19.24 | 173.16
7 | ФЕРм08-02-158-06 Изм. Пр. Минрегиона №95 от 04.03.10 | Заделка концевая сухая для контрольного кабеля сечением одной жилы: до 2,5 мм2, количество жил до 10 (1 шт.) КОЭФ. К ПОЗИЦИИ: Письмо №30424-КК от 20.08.2010г. ПЗ=0,8 (ОЗП=0,8; ЭМ=0,8 к расх.; ЗПМ=0,8; МАТ=0,8 к расх.; ТЗ=0,8; ТЗМ=0,8); 1. Производство монтажных работ в существующих зданиях и сооружениях, освобожденных от оборудования и других предметов, мешающих нормальному производству работ. ОЗП=1,2; ЭМ=1,2; ЗПМ=1,2; ТЗ=1,2; ТЗМ=1,2; 5. Производство монтажных работ вблизи объектов, находящихся под высоким напряжением, в том числе в охранной зоне действующей воздушной линии электропередачи ОЗП=1,2; ЭМ=1,2; ЗПМ=1,2; ТЗ=1,2; ТЗМ=1,2 НР (159 руб.): 95%*0,94 от ФОТ (178 руб.) СП (116 руб.): 65% от ФОТ (178 руб.) | 30 | 44,71 5,76 | 2,79 0,16 | 1341 | 173 | 84 5 | 0.6 | 18
Итого прямые затраты по разделу в ценах 2001г. | [5 empty] | 31925 | 2041 | 14547 1278 |  | 211.65
Накладные расходы | [5 empty] | 2964
Сметная прибыль | [5 empty] | 2157
Итоги по разделу 2 Монтажные работы :
Электромонтажные работы на других объектах | [5 empty] | 37046 |  |  |  | 211.65
Итого | [5 empty] | 37046 |  |  |  | 211.65
Всего с учетом "Ростовская область СМР=4,94" | [5 empty] | 183007 |  |  |  | 211.65
Справочно, в ценах 2001г.:
Материалы | [5 empty] | 15337
Машины и механизмы | [5 empty] | 14547
ФОТ | [5 empty] | 3319
Накладные расходы | [5 empty] | 2964
Сметная прибыль | [5 empty] | 2157
Итого по разделу 2 Монтажные работы | [5 empty] | 183007 |  |  |  | 211.65
Раздел 3. Пусконаладочные работы
8 | ФЕРп01-05-025-02 В ред. пр. № 321 Минрегиона РФ | Терминал ОМП (1 устройство) КОЭФ. К ПОЗИЦИИ: Письмо №30424-КК от 20.08.2010г. ПЗ=0,8 (ОЗП=0,8; ЭМ=0,8 к расх.; ЗПМ=0,8; МАТ=0,8 к расх.; ТЗ=0,8; ТЗМ=0,8); 1. На действующих предприятиях (в цехах, корпусах, на производственных площадках) при наличии в зоне производства работ действующего технологического оборудования, или разветвленной сети инженерных коммуникаций, или запыленности воздуха, или движения технологического транспорта по внутрицеховым и внутризаводским путям, что непосредственно влияет на выполнение пусконаладочных работ. ОЗП=1,2; ЭМ=1,2; ЗПМ=1,2; ТЗ=1,2; ТЗМ=1,2; 5. В электроустановках, находящихся под напряжением с оформлением при этом наряда-допуска или распряжения ОЗП=1,3; ЭМ=1,3; ЗПМ=1,3; ТЗ=1,3; ТЗМ=1,3 НР (1052 руб.): 65%*0,94 от ФОТ (1722 руб.) СП (689 руб.): 40% от ФОТ (1722 руб.) | 4 | 430,41 430,41 |  | 1722 | 1722 |  | 29.95 | 119.8
9 | ФЕРп01-10-002-01 В ред. пр. № 321 Минрегиона РФ | Схема образования участка сигнализации (центральной, технологической, местной, аварийной, предупредительной и др.) (1 участок) КОЭФ. К ПОЗИЦИИ: Письмо №30424-КК от 20.08.2010г. ПЗ=0,8 (ОЗП=0,8; ЭМ=0,8 к расх.; ЗПМ=0,8; МАТ=0,8 к расх.; ТЗ=0,8; ТЗМ=0,8); 1. На действующих предприятиях (в цехах, корпусах, на производственных площадках) при наличии в зоне производства работ действующего технологического оборудования, или разветвленной сети инженерных коммуникаций, или запыленности воздуха, или движения технологического транспорта по внутрицеховым и внутризаводским путям, что непосредственно влияет на выполнение пусконаладочных работ. ОЗП=1,2; ЭМ=1,2; ЗПМ=1,2; ТЗ=1,2; ТЗМ=1,2; 5. В электроустановках, находящихся под напряжением с оформлением при этом наряда-допуска или распряжения ОЗП=1,3; ЭМ=1,3; ЗПМ=1,3; ТЗ=1,3; ТЗМ=1,3 НР (1034 руб.): 65%*0,94 от ФОТ (1693 руб.) СП (677 руб.): 40% от ФОТ (1693 руб.) | 4 | 423,37 423,37 |  | 1693 | 1693 |  | 36.19 | 144.76
10 | ФЕРп01-11-023-01 В ред. пр. № 321 Минрегиона РФ | Снятие характеристик коммутационных аппаратов: временных (1 характеристика) КОЭФ. К ПОЗИЦИИ: Письмо №30424-КК от 20.08.2010г. ПЗ=0,8 (ОЗП=0,8; ЭМ=0,8 к расх.; ЗПМ=0,8; МАТ=0,8 к расх.; ТЗ=0,8; ТЗМ=0,8); 1. На действующих предприятиях (в цехах, корпусах, на производственных площадках) при наличии в зоне производства работ действующего технологического оборудования, или разветвленной сети инженерных коммуникаций, или запыленности воздуха, или движения технологического транспорта по внутрицеховым и внутризаводским путям, что непосредственно влияет на выполнение пусконаладочных работ. ОЗП=1,2; ЭМ=1,2; ЗПМ=1,2; ТЗ=1,2; ТЗМ=1,2; 5. В электроустановках, находящихся под напряжением с оформлением при этом наряда-допуска или распряжения ОЗП=1,3; ЭМ=1,3; ЗПМ=1,3; ТЗ=1,3; ТЗМ=1,3 НР (312 руб.): 65%*0,94 от ФОТ (511 руб.) СП (204 руб.): 40% от ФОТ (511 руб.) | 16 | 31,96 31,96 |  | 511 | 511 |  | 2.5 | 40
11 | ФЕРп01-11-026-01 В ред. пр. № 321 Минрегиона РФ | Снятие, обработка и анализ: осциллограмм (1 осциллограмма) КОЭФ. К ПОЗИЦИИ: Письмо №30424-КК от 20.08.2010г. ПЗ=0,8 (ОЗП=0,8; ЭМ=0,8 к расх.; ЗПМ=0,8; МАТ=0,8 к расх.; ТЗ=0,8; ТЗМ=0,8); 1. На действующих предприятиях (в цехах, корпусах, на производственных площадках) при наличии в зоне производства работ действующего технологического оборудования, или разветвленной сети инженерных коммуникаций, или запыленности воздуха, или движения технологического транспорта по внутрицеховым и внутризаводским путям, что непосредственно влияет на выполнение пусконаладочных работ. ОЗП=1,2; ЭМ=1,2; ЗПМ=1,2; ТЗ=1,2; ТЗМ=1,2; 5. В электроустановках, находящихся под напряжением с оформлением при этом наряда-допуска или распряжения ОЗП=1,3; ЭМ=1,3; ЗПМ=1,3; ТЗ=1,3; ТЗМ=1,3 НР (937 руб.): 65%*0,94 от ФОТ (1534 руб.) СП (614 руб.): 40% от ФОТ (1534 руб.) | 12 | 127,85 127,85 |  | 1534 | 1534 |  | 9.98 | 119.76
12 | ФЕРп01-05-010-03 В ред. пр. № 321 Минрегиона РФ | Устройство автоматического осциллографирования: с записью предаварийного режима (магнитограф) (1 устройство) КОЭФ. К ПОЗИЦИИ: Письмо №30424-КК от 20.08.2010г. ПЗ=0,8 (ОЗП=0,8; ЭМ=0,8 к расх.; ЗПМ=0,8; МАТ=0,8 к расх.; ТЗ=0,8; ТЗМ=0,8); 1. На действующих предприятиях (в цехах, корпусах, на производственных площадках) при наличии в зоне производства работ действующего технологического оборудования, или разветвленной сети инженерных коммуникаций, или запыленности воздуха, или движения технологического транспорта по внутрицеховым и внутризаводским путям, что непосредственно влияет на выполнение пусконаладочных работ. ОЗП=1,2; ЭМ=1,2; ЗПМ=1,2; ТЗ=1,2; ТЗМ=1,2; 5. В электроустановках, находящихся под напряжением с оформлением при этом наряда-допуска или распряжения ОЗП=1,3; ЭМ=1,3; ЗПМ=1,3; ТЗ=1,3; ТЗМ=1,3 НР (10357 руб.): 65%*0,94 от ФОТ (16951 руб.) СП (6780 руб.): 40% от ФОТ (16951 руб.) | 4 | 4237,82 4237,82 |  | 16951 | 16951 |  | 300.77 | 1203.08
13 | ФЕРп01-12-021-01 В ред. пр. № 321 Минрегиона РФ | Испытание аппарата коммутационного напряжением: до 1 кВ (силовых цепей) (1 испытание) КОЭФ. К ПОЗИЦИИ: Письмо №30424-КК от 20.08.2010г. ПЗ=0,8 (ОЗП=0,8; ЭМ=0,8 к расх.; ЗПМ=0,8; МАТ=0,8 к расх.; ТЗ=0,8; ТЗМ=0,8); 1. На действующих предприятиях (в цехах, корпусах, на производственных площадках) при наличии в зоне производства работ действующего технологического оборудования, или разветвленной сети инженерных коммуникаций, или запыленности воздуха, или движения технологического транспорта по внутрицеховым и внутризаводским путям, что непосредственно влияет на выполнение пусконаладочных работ. ОЗП=1,2; ЭМ=1,2; ЗПМ=1,2; ТЗ=1,2; ТЗМ=1,2; 5. В электроустановках, находящихся под напряжением с оформлением при этом наряда-допуска или распряжения ОЗП=1,3; ЭМ=1,3; ЗПМ=1,3; ТЗ=1,3; ТЗМ=1,3 НР (296 руб.): 65%*0,94 от ФОТ (484 руб.) СП (194 руб.): 40% от ФОТ (484 руб.) | 16 | 30,25 30,25 |  | 484 | 484 |  | 2.5 | 40
14 | ФЕРп01-11-011-01 В ред. пр. № 321 Минрегиона РФ | Проверка наличия цепи между заземлителями и заземленными элементами (100 точек) КОЭФ. К ПОЗИЦИИ: Письмо №30424-КК от 20.08.2010г. ПЗ=0,8 (ОЗП=0,8; ЭМ=0,8 к расх.; ЗПМ=0,8; МАТ=0,8 к расх.; ТЗ=0,8; ТЗМ=0,8); 1. На действующих предприятиях (в цехах, корпусах, на производственных площадках) при наличии в зоне производства работ действующего технологического оборудования, или разветвленной сети инженерных коммуникаций, или запыленности воздуха, или движения технологического транспорта по внутрицеховым и внутризаводским путям, что непосредственно влияет на выполнение пусконаладочных работ. ОЗП=1,2; ЭМ=1,2; ЗПМ=1,2; ТЗ=1,2; ТЗМ=1,2; 5. В электроустановках, находящихся под напряжением с оформлением при этом наряда-допуска или распряжения ОЗП=1,3; ЭМ=1,3; ЗПМ=1,3; ТЗ=1,3; ТЗМ=1,3 НР (62 руб.): 65%*0,94 от ФОТ (102 руб.) СП (41 руб.): 40% от ФОТ (102 руб.) | 0.4 | 255,69 255,69 |  | 102 | 102 |  | 19.97 | 7.99
Итого прямые затраты по разделу в ценах 2001г. | [5 empty] | 22997 | 22997 |  |  | 1675.39
Накладные расходы | [5 empty] | 14051
Сметная прибыль | [5 empty] | 9199
Итоги по разделу 3 Пусконаладочные работы :
Пусконаладочные работы: 'вхолостую' - 80%, 'под нагрузкой' - 20% | [5 empty] | 46247 |  |  |  | 1675.39
Итого | [5 empty] | 46247 |  |  |  | 1675.39
Всего с учетом "Ростовская область СМР=4,94" | [5 empty] | 228460 |  |  |  | 1675.39
Справочно, в ценах 2001г.:
ФОТ | [5 empty] | 22997
Накладные расходы | [5 empty] | 14051
Сметная прибыль | [5 empty] | 9199
Итого по разделу 3 Пусконаладочные работы | [5 empty] | 228460 |  |  |  | 1675.39
Раздел 4. Материалы, не учтенные расценками
15 | ФССЦ-501-0845 Пр. Минрегиона №308 от 28.07.09 | Кабели контрольные с медными жилами с поливинилхлоридной изоляцией марки: КВВГЭ, с числом жил - 10 и сечением 2,5 мм2 (1000 м) | 0.4 | 31795.31 |  | 12718
16 | ФССЦ-501-0835 Пр. Минрегиона №308 от 28.07.09 | Кабели контрольные с медными жилами с поливинилхлоридной изоляцией марки: КВВГЭ, с числом жил - 10 и сечением 1,5 мм2 (1000 м) | 0.45 | 22218.08 |  | 9998
17 | ФССЦ-501-8204 Пр. Минрегиона №308 от 28.07.09 | Кабель силовой с медными жилами с поливинилхлоридной изоляцией в поливинилхлоридной оболочке без защитного покрова: ВВГ, напряжением 0,66 Кв, число жил - 4 и сечением 2,5 мм2 (1000 м) | 0.05 | 6130.25 |  | 307
18 | на 01.01.2001 Кпер=4,94 (письмо Минрегиона России от 15 июля 2011 г. N 18769-АП/08) | Выключатель автоматичсекий, In=3A, характеристика С типа PL7-C3/2-RU. Цена=2146,59/4,94=434,53 (комплект) КОЭФ. К ПОЗИЦИИ: Транспорт.расходы-МДС81-36.2004 МАТ=11% к расх.; загот.-склад.- МДС81-36.2004 МАТ=2% к расх. | 4 | 491.97 |  | 1968
19 | на 01.01.2001 Кпер=4,94 (письмо Минрегиона России от 15 июля 2011 г. N 18769-АП/08) | Лампа полупроводниковая СКЛ Цена=100/4,94=20,24 (комплект) КОЭФ. К ПОЗИЦИИ: Транспорт.расходы-МДС81-36.2004 МАТ=11% к расх.; загот.-склад.- МДС81-36.2004 МАТ=2% к расх. | 2 | 22.92 |  | 46
Итого прямые затраты по разделу в ценах 2001г. | [5 empty] | 25037
Итоги по разделу 4 Материалы, не учтенные расценками :
Материалы для монтажных работ | [5 empty] | 25037
Итого | [5 empty] | 25037
Всего с учетом "Ростовская область СМР=4,94" | [5 empty] | 123683
Справочно, в ценах 2001г.:
Материалы | [5 empty] | 25037
Итого по разделу 4 Материалы, не учтенные расценками | [5 empty] | 123683
Раздел 5. Оборудование
20 | на 01.01.2001 Кпер=3,48 (письмо Минрегиона России от 15 июля 2011 г. N 18769-АП/08) | Шкаф ОМП; Цена=535000,00/3,48=153735,63 (комплект) | 1 | 153735.63 |  | 153736
Итого прямые затраты по разделу в ценах 2001г. | [5 empty] | 153736
Итоги по разделу 5 Оборудование :
Оборудование | [5 empty] | 153736
Итого | [5 empty] | 153736
Всего с учетом "Ростовская область СМР=3,48" | [5 empty] | 535001
Справочно, в ценах 2001г.:
Оборудование | [5 empty] | 153736
Итого по разделу 5 Оборудование | [5 empty] | 535001
ИТОГИ ПО СМЕТЕ:
Итого прямые затраты по смете в ценах 2001г. | [5 empty] | 262540 | 26768 | 28991 2550 |  | 2066.7
Накладные расходы | [5 empty] | 19696
Сметная прибыль | [5 empty] | 13308
Итоги по смете:
Итого Монтажные работы | [5 empty] | 472071 |  |  |  | 391.31
Итого Оборудование | [5 empty] | 535001
Итого Прочие затраты | [5 empty] | 228460 |  |  |  | 1675.39
Итого | [5 empty] | 1235532 |  |  |  | 2066.7
Справочно, в ценах 2001г.:
Материалы | [5 empty] | 53045
Машины и механизмы | [5 empty] | 28991
ФОТ | [5 empty] | 29318
Оборудование | [5 empty] | 153736
Накладные расходы | [5 empty] | 19696
Сметная прибыль | [5 empty] | 13308
ВСЕГО по смете | [5 empty] | 1235532 |  |  |  | 2066.7
Составил:: ___________________________
(должность, подпись, расшифровка)
Проверил:: ___________________________
(должность, подпись, расшифровка)
: ___________________________
(должность, подпись, расшифровка)