## ЛСР 17 граф с оборудованием
_________________ | [11 empty] | _________________
" _____ " ________________ 2018 г. | [11 empty] | "______ " _______________2018 г.
«ПЕРЕФОРМАТИРОВАНИЕ ПОМЕЩЕНИЯ ДЛЯ РАЗМЕЩЕНИЯ ВНУТРЕННЕГО СТРУКТУРНОГО ПОДРАЗДЕЛЕНИЯ ПАО СБЕРБАНК (ВСП) №8603/0214 РАСПОЛОЖЕННОГО ПО АДРЕСУ: РС(Я), С. БОРОГОНЦЫ, УЛ. ЛЕНИНА 28/1»
(наименование стройки)
ЛОКАЛЬНЫЙ СМЕТНЫЙ РАСЧЕТ № 02-01-04
(локальная смета)
|  | на | Внутренний водопровод и канализация
(наименование работ и затрат, наименование объекта)
Основание: 8603/12.4-53 -ВК
Основание:
|  |  | Сметная стоимость строительных работ _______________________________________________________________________________________________ | [5 empty] | ___________________________231,052 |  | тыс. руб.
|  |  | Средства на оплату труда _______________________________________________________________________________________________ | [5 empty] | ___________________________15,123 |  | тыс. руб.
|  |  | Сметная трудоемкость _______________________________________________________________________________________________ | [5 empty] | _______________________________________________________________________________________________130,16 |  | чел.час
Составлен(а) в текущих (прогнозных) ценах по состоянию на ______________
№ пп | Обосно- вание | Наименование | Ед. изм. | Кол. на ед./ всего | Стоимость единицы, руб. |  |  |  | Общая стоимость, руб. |  |  |  |  | Т/з осн. раб.на ед. | Т/з осн. раб. Всего | Общая масса обору-дования, т
[5 empty] | Всего | В том числе |  |  | Обору- дование | Всего | В том числе
[6 empty] | Осн.З/п | Эк.Маш | З/пМех |  |  | Осн.З/п | Эк.Маш | З/пМех
1 | 2 | 3 | 4 | 5 | 6 | 7 | 8 | 9 | 10 | 11 | 12 | 13 | 14 | 15 | 16 | 17
Раздел 1. Строительно-монтажные работы
Водопровод В1
1 | ФЕР16-06-005-01 | Установка счетчиков (водомеров) диаметром: до 40 мм ЕТК -20 | шт | 1 | 65.22 | 46.93 | 8.05 | 1.46 |  | 65.22 | 46.93 | 8.05 | 1.46 | 0.41 | 0.41
|  | Затраты труда рабочих (ср 3,8) | чел.час | 0,41 0,41 | 9.4 | 9.4 |  |  |  | 3.85 | 3.85
| 1. 91.14.02-001 | Автомобили бортовые, грузоподъемность: до 5 т | маш.час | 0,01 0,01 | 65.71 |  | 65.71 | 11.6 |  | 0.66 |  | 0.66 | 0.12
| 2. 01.7.07.29-0101 | Очес льняной | кг | 0,01 0,01 | 37.29 |  |  |  |  | 0.37
|  | Накладные расходы от ФОТ Сметная прибыль от ФОТ Всего с НР и СП |  | 141%*(0.9*0.85) * 0,85 83%*(0.85*0.8) * 0,8 | [5 empty] | 44,36 21,85 131,43
2 | ФССЦ-65.1.04.03-0029 | Счетчик холодной воды, ЕТК 20 | шт | 1 | 1855.56 |  |  |  |  | 1855.56
3 | ФЕР18-06-007-01 | Установка фильтров диаметром: 25 мм ФММ-20 | 10 шт | 0,1 1 / 10 | 1594.21 | 937.29 | 568.54 | 51.2 |  | 159.42 | 93.73 | 56.85 | 5.12 | 8.18 | 0.82
|  | Затраты труда рабочих (ср 3,8) | чел.час | 8,18 0,82 | 9.4 | 9.4 |  |  |  | 7.71 | 7.71
| 1. 91.14.02-001 | Автомобили бортовые, грузоподъемность: до 5 т | маш.час | 0,35 0,04 | 65.71 |  | 65.71 | 11.6 |  | 2.63 |  | 2.63 | 0.46
| 2. 91.17.04-233 | Установки для сварки: ручной дуговой (постоянного тока) | маш.час | 2,78 0,28 | 8.1 |  | 8.1 |  |  | 2.27 |  | 2.27
| 3. 01.7.11.07-0045 | Электроды диаметром: 5 мм Э42А | т | 0,0007 0,0001 | 10362 |  |  |  |  | 1.04
|  | Накладные расходы от ФОТ Сметная прибыль от ФОТ Всего с НР и СП |  | 141%*(0.9*0.85) * 0,85 83%*(0.85*0.8) * 0,8 | [5 empty] | 90,62 44,63 294,67
4 | ФССЦ-18.2.08.05-0002 | Фильтр магнитный муфтовый: ФММ-20 прим. | шт | 1 | 3938.95 |  |  |  |  | 3938.95
5 | ФЕР18-07-001-02 | Установка манометров: с трехходовым краном | компл. | 1 | 36.81 | 26.57 |  |  |  | 36.81 | 26.57 |  |  | 0.22 | 0.22
|  | Затраты труда рабочих (ср 4,2) | чел.час | 0,22 0,22 | 9.92 | 9.92 |  |  |  | 2.18 | 2.18
| 1. 01.7.07.29-0101 | Очес льняной | кг | 0,01 0,01 | 37.29 |  |  |  |  | 0.37
|  | Накладные расходы от ФОТ Сметная прибыль от ФОТ Всего с НР и СП |  | 141%*(0.9*0.85) * 0,85 83%*(0.85*0.8) * 0,8 | [5 empty] | 24,36 12 73,17
6 | ФССЦ-63.4.01.01-0002 | Манометр для неагрессивных сред (класс точности 1.5) с резьбовым присоединением марка: МП-3У- с трехходовым краном. прим. | компл. | 1 | 2726.9 |  |  |  |  | 2726.9
7 | ФЕР16-05-001-01 | Установка крана шарового Ду 25 | шт | 1 | 512.47 | 162.49 | 42.67 | 1.46 |  | 512.47 | 162.49 | 42.67 | 1.46 | 1.47 | 1.47
|  | Затраты труда рабочих (ср 3,5) | чел.час | 1,47 1,47 | 9.07 | 9.07 |  |  |  | 13.33 | 13.33
| 1. 91.14.02-001 | Автомобили бортовые, грузоподъемность: до 5 т | маш.час | 0,01 0,01 | 65.71 |  | 65.71 | 11.6 |  | 0.66 |  | 0.66 | 0.12
| 2. 91.17.04-233 | Установки для сварки: ручной дуговой (постоянного тока) | маш.час | 0,35 0,35 | 8.1 |  | 8.1 |  |  | 2.84 |  | 2.84
| 3. 01.1.02.08-0001 | Прокладки из паронита марки ПМБ, толщиной: 1 мм, диаметром 50 мм | 1000 шт | 0,002 0,002 | 3450 |  |  |  |  | 6.9
| 4. 01.7.11.07-0045 | Электроды диаметром: 5 мм Э42А | т | 0,00014 0,0001 | 10362 |  |  |  |  | 1.04
| 5. 01.7.15.03-0013 | Болты с гайками и шайбами для санитарно-технических работ диаметром: 12 мм | т | 0,0011 0,0011 | 15323 |  |  |  |  | 16.86
|  | Накладные расходы от ФОТ Сметная прибыль от ФОТ Всего с НР и СП |  | 141%*(0.9*0.85) * 0,85 83%*(0.85*0.8) * 0,8 | [5 empty] | 150,31 74,03 736,81
8 | ФССЦ-18.1.09.07-0181 | Краны шаровые PN25 BALLOMAX под приварку диаметром: 25 мм | шт | 1 | 5122.48 |  |  |  |  | 5122.48
9 | ФЕР16-05-001-01 | Установка вентилей Ду 15 | шт | 1 | 512.47 | 162.49 | 42.67 | 1.46 |  | 512.47 | 162.49 | 42.67 | 1.46 | 1.47 | 1.47
|  | Затраты труда рабочих (ср 3,5) | чел.-ч | 1,47 1,47 | 9.07 | 9.07 |  |  |  | 13.33 | 13.33
| 1. 91.14.02-001 | Автомобили бортовые, грузоподъемность: до 5 т | маш.час | 0,01 0,01 | 65.71 |  | 65.71 | 11.6 |  | 0.66 |  | 0.66 | 0.12
| 2. 91.17.04-233 | Установки для сварки: ручной дуговой (постоянного тока) | маш.час | 0,35 0,35 | 8.1 |  | 8.1 |  |  | 2.84 |  | 2.84
| 3. 01.1.02.08-0001 | Прокладки из паронита марки ПМБ, толщиной: 1 мм, диаметром 50 мм | 1000 шт | 0,002 0,002 | 3450 |  |  |  |  | 6.9
| 4. 01.7.11.07-0045 | Электроды диаметром: 5 мм Э42А | т | 0,00014 0,0001 | 10362 |  |  |  |  | 1.04
| 5. 01.7.15.03-0013 | Болты с гайками и шайбами для санитарно-технических работ диаметром: 12 мм | т | 0,0011 0,0011 | 15323 |  |  |  |  | 16.86
|  | Накладные расходы от ФОТ Сметная прибыль от ФОТ Всего с НР и СП |  | 141%*(0.9*0.85) * 0,85 83%*(0.85*0.8) * 0,8 | [5 empty] | 150,31 74,03 736,81
10 | ФССЦ-18.1.10.01-0191 | Вентиль запорный BROEN V215 чугунный, с графитовым уплотнением, с фланцевым присоединением, давлением 1,6 МПа (16 кгс/см2), диаметром: 15 мм | шт | 1 | 3585.08 |  |  |  |  | 3585.08
11 | ФЕР16-05-001-02 | Установка крана шарового Ду 50 | шт | 3 | 513.69 | 162.49 | 50.59 | 2.8 |  | 1541.07 | 487.47 | 151.77 | 8.4 | 1.47 | 4.41
|  | Затраты труда рабочих (ср 3,5) | чел.-ч | 1,47 4,41 | 9.07 | 9.07 |  |  |  | 40 | 40
| 1. 91.14.02-001 | Автомобили бортовые, грузоподъемность: до 5 т | маш.час | 0,02 0,06 | 65.71 |  | 65.71 | 11.6 |  | 3.94 |  | 3.94 | 0.7
| 2. 91.17.04-233 | Установки для сварки: ручной дуговой (постоянного тока) | маш.час | 0,35 1,05 | 8.1 |  | 8.1 |  |  | 8.51 |  | 8.51
| 3. 01.1.02.08-0001 | Прокладки из паронита марки ПМБ, толщиной: 1 мм, диаметром 50 мм | 1000 шт | 0,002 0,006 | 3450 |  |  |  |  | 20.7
| 4. 01.7.11.07-0045 | Электроды диаметром: 5 мм Э42А | т | 0,00014 0,0004 | 10362 |  |  |  |  | 4.14
| 5. 01.7.15.03-0014 | Болты с гайками и шайбами для санитарно-технических работ диаметром: 16 мм | т | 0,0011 0,0033 | 14830 |  |  |  |  | 48.94
|  | Накладные расходы от ФОТ Сметная прибыль от ФОТ Всего с НР и СП |  | 141%*(0.9*0.85) * 0,85 83%*(0.85*0.8) * 0,8 | [5 empty] | 454,6 223,9 2219,57
12 | ФССЦ-18.1.09.11-0006 | Кран шаровый BROEN V565 чугунный, с фланцевым присоединением, давлением 1,6 МПа (16 кгс/см2), диаметром: 50 мм | шт | 3 | 13115.1 |  |  |  |  | 39345.3
13 | ФЕР16-05-001-01 | Установка вентиля из полипропилена Д 20 мм | шт | 4 | 512.47 | 162.49 | 42.67 | 1.46 |  | 2049.88 | 649.96 | 170.68 | 5.84 | 1.47 | 5.88
|  | Затраты труда рабочих (ср 3,5) | чел.час | 1,47 5,88 | 9.07 | 9.07 |  |  |  | 53.33 | 53.33
| 1. 91.14.02-001 | Автомобили бортовые, грузоподъемность: до 5 т | маш.час | 0,01 0,04 | 65.71 |  | 65.71 | 11.6 |  | 2.63 |  | 2.63 | 0.46
| 2. 91.17.04-233 | Установки для сварки: ручной дуговой (постоянного тока) | маш.час | 0,35 1,4 | 8.1 |  | 8.1 |  |  | 11.34 |  | 11.34
| 3. 01.1.02.08-0001 | Прокладки из паронита марки ПМБ, толщиной: 1 мм, диаметром 50 мм | 1000 шт | 0,002 0,008 | 3450 |  |  |  |  | 27.6
| 4. 01.7.11.07-0045 | Электроды диаметром: 5 мм Э42А | т | 0,00014 0,0006 | 10362 |  |  |  |  | 6.22
| 5. 01.7.15.03-0013 | Болты с гайками и шайбами для санитарно-технических работ диаметром: 12 мм | т | 0,0011 0,0044 | 15323 |  |  |  |  | 67.42
|  | Накладные расходы от ФОТ Сметная прибыль от ФОТ Всего с НР и СП |  | 141%*(0.9*0.85) * 0,85 83%*(0.85*0.8) * 0,8 | [5 empty] | 601,23 296,11 2947,22
14 | ФССЦ-18.1.10.01-0270 | Вентиль проходной для полипропиленовых трубопроводов диаметром: 20 мм | шт | 4 | 756.88 |  |  |  |  | 3027.52
15 | ФЕР16-04-005-01 | Прокладка внутренних трубопроводов водоснабжения и отопления из полипропиленовых труб: 20 мм | 100 м | 0,1 10 / 100 | 17409.88 | 11239.06 | 5708.09 | 1.1 |  | 1740.99 | 1123.91 | 570.81 | 0.11 | 96.95 | 9.7
|  | Затраты труда рабочих (ср 3,9) | чел.час | 96,95 9,7 | 9.51 | 9.51 |  |  |  | 92.25 | 92.25
| 1. 91.10.09-011 | Установки для гидравлических испытаний трубопроводов, давление нагнетания: низкое 0,1 МПа (1 кгс/см2), высокое 10 МПа (100 кгс/см2) | маш.час | 1,27 0,13 | 29.67 |  | 29.67 |  |  | 3.86 |  | 3.86
| 2. 91.17.04-043 | Аппарат для полуавтоматической сварки полиэтиленовых труб "встык" | маш.час | 16,38 1,64 | 26.25 |  | 26.25 |  |  | 43.05 |  | 43.05
| 3. 01.7.03.01-0001 | Вода | м3 | 0,144 0,0144 | 2.44 |  |  |  |  | 0.04
| 4. 01.7.15.04-0027 | Винты с полукруглой головкой размером 5,0x40 мм | т | 0,0009 0,0001 | 13186.74 |  |  |  |  | 1.32
| 5. 01.7.15.07-0022 | Дюбели распорные полиэтиленовые 6x40 мм | 1000 шт | 0,143 0,0143 | 180 |  |  |  |  | 2.57
|  | Накладные расходы от ФОТ Сметная прибыль от ФОТ Всего с НР и СП |  | 141%*(0.9*0.85) * 0,85 83%*(0.85*0.8) * 0,8 | [5 empty] | 1030,48 507,52 3278,99
16 | ФССЦ-24.3.02.01-0002 | Трубопроводы напорные из полипропилена PPRS с гильзами и креплениями для холодного и горячего водоснабжения: PN10 SDR 11, диаметром 20 мм, толщина стенки 1,9 мм | м | 10 | 56.07 |  |  |  |  | 560.7
17 | ФЕР16-02-002-07 | Прокладка трубопроводов водоснабжения из стальных водогазопроводных оцинкованных труб диаметром: 60 мм | 100 м | 0,25 25 / 100 | 9241.85 | 6831.76 | 1298.6 | 207.23 |  | 2310.46 | 1707.94 | 324.65 | 51.81 | 61.05 | 15.26
|  | Затраты труда рабочих (ср 3,6) | чел.-ч | 61,05 15,26 | 9.18 | 9.18 |  |  |  | 140.09 | 140.09
| 1. 91.05.01-017 | Краны башенные, грузоподъемность 8 т | маш.час | 0,18 0,05 | 86.4 |  | 86.4 | 13.5 |  | 4.32 |  | 4.32 | 0.68
| 2. 91.05.05-014 | Краны на автомобильном ходу, грузоподъемность 10 т | маш.час | 0,1 0,03 | 111.99 |  | 111.99 | 13.5 |  | 3.36 |  | 3.36 | 0.41
| 3. 91.14.02-001 | Автомобили бортовые, грузоподъемность: до 5 т | маш.час | 1,14 0,29 | 65.71 |  | 65.71 | 11.6 |  | 19.06 |  | 19.06 | 3.36
| 4. 91.17.04-042 | Аппарат для газовой сварки и резки | маш.час | 4,06 1,02 | 1.2 |  | 1.2 |  |  | 1.22 |  | 1.22
| 5. 01.3.02.03-0011 | Ацетилен растворенный технический марки: А | т | 0,0017 0,0004 | 32830 |  |  |  |  | 13.13
| 6. 01.3.02.08-0001 | Кислород технический: газообразный | м3 | 1,68 0,42 | 6.22 |  |  |  |  | 2.61
| 7. 01.7.03.01-0001 | Вода | м3 | 4,64 1,16 | 2.44 |  |  |  |  | 2.83
| 8. 01.7.11.04-0072 | Проволока сварочная легированная диаметром: 4 мм | т | 0,001 0,0003 | 13560 |  |  |  |  | 4.07
| 9. 03.1.02.03-0015 | Известь строительная: негашеная хлорная, марки А | кг | 0,0166 0,0042 | 2.15 |  |  |  |  | 0.01
|  | Накладные расходы от ФОТ Сметная прибыль от ФОТ Всего с НР и СП |  | 141%*(0.9*0.85) * 0,85 83%*(0.85*0.8) * 0,8 | [5 empty] | 1613,31 794,56 4718,33
18 | ФССЦ-23.3.03.02-0037 | Трубы стальные бесшовные, горячедеформированные со снятой фаской из стали марок 15, 20, 25, наружным диаметром: 60 мм, толщина стенки 3,5 мм | м | 25 | 759.44 |  |  |  |  | 18986
Горячее водоснабжение Т3
19 | ФЕР16-06-005-01 | Установка счетчиков (водомеров) диаметром: до 40 мм ЕТW-20 | шт | 1 | 65.22 | 46.93 | 8.05 | 1.46 |  | 65.22 | 46.93 | 8.05 | 1.46 | 0.41 | 0.41
|  | Затраты труда рабочих (ср 3,8) | чел.час | 0,41 0,41 | 9.4 | 9.4 |  |  |  | 3.85 | 3.85
| 1. 91.14.02-001 | Автомобили бортовые, грузоподъемность: до 5 т | маш.час | 0,01 0,01 | 65.71 |  | 65.71 | 11.6 |  | 0.66 |  | 0.66 | 0.12
| 2. 01.7.07.29-0101 | Очес льняной | кг | 0,01 0,01 | 37.29 |  |  |  |  | 0.37
|  | Накладные расходы от ФОТ Сметная прибыль от ФОТ Всего с НР и СП |  | 141%*(0.9*0.85) * 0,85 83%*(0.85*0.8) * 0,8 | [5 empty] | 44,36 21,85 131,43
20 | ФССЦ-65.1.04.02-0034 | Счетчик горячей воды, марка: EWT-20 | шт | 1 | 8184.73 |  |  |  |  | 8184.73
21 | ФЕР18-06-007-01 | Установка фильтров диаметром: 25 мм. ФММ-20 | 10 шт | 0,1 1 / 10 | 1594.21 | 937.29 | 568.54 | 51.2 |  | 159.42 | 93.73 | 56.85 | 5.12 | 8.18 | 0.82
|  | Затраты труда рабочих (ср 3,8) | чел.час | 8,18 0,82 | 9.4 | 9.4 |  |  |  | 7.71 | 7.71
| 1. 91.14.02-001 | Автомобили бортовые, грузоподъемность: до 5 т | маш.час | 0,35 0,04 | 65.71 |  | 65.71 | 11.6 |  | 2.63 |  | 2.63 | 0.46
| 2. 91.17.04-233 | Установки для сварки: ручной дуговой (постоянного тока) | маш.час | 2,78 0,28 | 8.1 |  | 8.1 |  |  | 2.27 |  | 2.27
| 3. 01.7.11.07-0045 | Электроды диаметром: 5 мм Э42А | т | 0,0007 0,0001 | 10362 |  |  |  |  | 1.04
|  | Накладные расходы от ФОТ Сметная прибыль от ФОТ Всего с НР и СП |  | 141%*(0.9*0.85) * 0,85 83%*(0.85*0.8) * 0,8 | [5 empty] | 90,62 44,63 294,67
22 | ФССЦ-18.2.08.05-0002 | Фильтр магнитный муфтовый: ФММ-20 прим. | шт | 1 | 3938.95 |  |  |  |  | 3938.95
23 | ФЕР18-07-001-02 | Установка манометров: с трехходовым краном | компл. | 1 | 36.81 | 26.57 |  |  |  | 36.81 | 26.57 |  |  | 0.22 | 0.22
|  | Затраты труда рабочих (ср 4,2) | чел.час | 0,22 0,22 | 9.92 | 9.92 |  |  |  | 2.18 | 2.18
| 1. 01.7.07.29-0101 | Очес льняной | кг | 0,01 0,01 | 37.29 |  |  |  |  | 0.37
|  | Накладные расходы от ФОТ Сметная прибыль от ФОТ Всего с НР и СП |  | 141%*(0.9*0.85) * 0,85 83%*(0.85*0.8) * 0,8 | [5 empty] | 24,36 12 73,17
24 | ФССЦ-63.4.01.01-0002 | Манометр для неагрессивных сред (класс точности 1.5) с резьбовым присоединением марка: МП-3У- с трехходовым краном. прим. | компл. | 1 | 2726.9 |  |  |  |  | 2726.9
25 | ФЕР16-05-001-01 | Установка вентилей для спуска воды Д 15 | шт | 1 | 512.47 | 162.49 | 42.67 | 1.46 |  | 512.47 | 162.49 | 42.67 | 1.46 | 1.47 | 1.47
|  | Затраты труда рабочих (ср 3,5) | чел.час | 1,47 1,47 | 9.07 | 9.07 |  |  |  | 13.33 | 13.33
| 1. 91.14.02-001 | Автомобили бортовые, грузоподъемность: до 5 т | маш.час | 0,01 0,01 | 65.71 |  | 65.71 | 11.6 |  | 0.66 |  | 0.66 | 0.12
| 2. 91.17.04-233 | Установки для сварки: ручной дуговой (постоянного тока) | маш.час | 0,35 0,35 | 8.1 |  | 8.1 |  |  | 2.84 |  | 2.84
| 3. 01.1.02.08-0001 | Прокладки из паронита марки ПМБ, толщиной: 1 мм, диаметром 50 мм | 1000 шт | 0,002 0,002 | 3450 |  |  |  |  | 6.9
| 4. 01.7.11.07-0045 | Электроды диаметром: 5 мм Э42А | т | 0,00014 0,0001 | 10362 |  |  |  |  | 1.04
| 5. 01.7.15.03-0013 | Болты с гайками и шайбами для санитарно-технических работ диаметром: 12 мм | т | 0,0011 0,0011 | 15323 |  |  |  |  | 16.86
|  | Накладные расходы от ФОТ Сметная прибыль от ФОТ Всего с НР и СП |  | 141%*(0.9*0.85) * 0,85 83%*(0.85*0.8) * 0,8 | [5 empty] | 150,31 74,03 736,81
26 | ФССЦ-18.1.10.01-0191 | Вентиль запорный BROEN V215 чугунный, с графитовым уплотнением, с фланцевым присоединением, давлением 1,6 МПа (16 кгс/см2), диаметром: 15 мм | шт | 1 | 3585.08 |  |  |  |  | 3585.08
27 | ФЕР16-05-001-02 | Установка вентилей, задвижек, затворов, клапанов обратных, кранов проходных на трубопроводах из стальных труб диаметром: до 50 мм | шт | 1 | 513.69 | 162.49 | 50.59 | 2.8 |  | 513.69 | 162.49 | 50.59 | 2.8 | 1.47 | 1.47
|  | Затраты труда рабочих (ср 3,5) | чел.час | 1,47 1,47 | 9.07 | 9.07 |  |  |  | 13.33 | 13.33
| 1. 91.14.02-001 | Автомобили бортовые, грузоподъемность: до 5 т | маш.час | 0,02 0,02 | 65.71 |  | 65.71 | 11.6 |  | 1.31 |  | 1.31 | 0.23
| 2. 91.17.04-233 | Установки для сварки: ручной дуговой (постоянного тока) | маш.час | 0,35 0,35 | 8.1 |  | 8.1 |  |  | 2.84 |  | 2.84
| 3. 01.1.02.08-0001 | Прокладки из паронита марки ПМБ, толщиной: 1 мм, диаметром 50 мм | 1000 шт | 0,002 0,002 | 3450 |  |  |  |  | 6.9
| 4. 01.7.11.07-0045 | Электроды диаметром: 5 мм Э42А | т | 0,00014 0,0001 | 10362 |  |  |  |  | 1.04
| 5. 01.7.15.03-0014 | Болты с гайками и шайбами для санитарно-технических работ диаметром: 16 мм | т | 0,0011 0,0011 | 14830 |  |  |  |  | 16.31
|  | Накладные расходы от ФОТ Сметная прибыль от ФОТ Всего с НР и СП |  | 141%*(0.9*0.85) * 0,85 83%*(0.85*0.8) * 0,8 | [5 empty] | 151,53 74,63 739,85
28 | ФССЦ-18.1.02.01-0201 | Задвижки параллельные фланцевые с выдвижным шпинделем для воды и пара давлением 1 Мпа (10 кгс/см2) 30ч6бр диаметром: 50 мм | шт | 1 | 3133.81 |  |  |  |  | 3133.81
29 | ФЕР17-01-002-03 | Установка смесителей | 10 шт | 0,2 2 / 10 | 954.72 | 820.87 |  |  |  | 190.94 | 164.17 |  |  | 7 | 1.4
|  | Затраты труда рабочих (ср 4) | чел.час | 7 1,4 | 9.62 | 9.62 |  |  |  | 13.47 | 13.47
| 1. 01.7.07.29-0101 | Очес льняной | кг | 0,13 0,026 | 37.29 |  |  |  |  | 0.97
| 2. 14.4.02.04-0141 | Краски масляные земляные марки: МА-0115 мумия, сурик железный | т | 0,00026 0,0001 | 15119 |  |  |  |  | 1.51
|  | Накладные расходы от ФОТ Сметная прибыль от ФОТ Всего с НР и СП |  | 141%*(0.9*0.85) * 0,85 83%*(0.85*0.8) * 0,8 | [5 empty] | 150,51 74,13 415,58
30 | ФССЦ-18.1.10.10-0064 | Смесители общие для ванн и умывальников | компл. | 2 | 2443.73 |  |  |  |  | 4887.46
31 | ФЕР16-05-001-01 | Установка вентилейиз полипропилена Д 20 | шт | 5 | 512.47 | 162.49 | 42.67 | 1.46 |  | 2562.35 | 812.45 | 213.35 | 7.3 | 1.47 | 7.35
|  | Затраты труда рабочих (ср 3,5) | чел.час | 1,47 7,35 | 9.07 | 9.07 |  |  |  | 66.66 | 66.66
| 1. 91.14.02-001 | Автомобили бортовые, грузоподъемность: до 5 т | маш.час | 0,01 0,05 | 65.71 |  | 65.71 | 11.6 |  | 3.29 |  | 3.29 | 0.58
| 2. 91.17.04-233 | Установки для сварки: ручной дуговой (постоянного тока) | маш.час | 0,35 1,75 | 8.1 |  | 8.1 |  |  | 14.18 |  | 14.18
| 3. 01.1.02.08-0001 | Прокладки из паронита марки ПМБ, толщиной: 1 мм, диаметром 50 мм | 1000 шт | 0,002 0,01 | 3450 |  |  |  |  | 34.5
| 4. 01.7.11.07-0045 | Электроды диаметром: 5 мм Э42А | т | 0,00014 0,0007 | 10362 |  |  |  |  | 7.25
| 5. 01.7.15.03-0013 | Болты с гайками и шайбами для санитарно-технических работ диаметром: 12 мм | т | 0,0011 0,0055 | 15323 |  |  |  |  | 84.28
|  | Накладные расходы от ФОТ Сметная прибыль от ФОТ Всего с НР и СП |  | 141%*(0.9*0.85) * 0,85 83%*(0.85*0.8) * 0,8 | [5 empty] | 751,53 370,13 3684,01
32 | ФССЦ-18.1.10.01-0271 | Вентиль проходной для полипропиленовых трубопроводов диаметром: 20 мм | шт | 5 | 756.88 |  |  |  |  | 3784.4
33 | ФЕР16-04-005-01 | Прокладка внутренних трубопроводов водоснабжения и отопления из полипропиленовых труб: 20 мм | 100 м | 0,3 30 / 100 | 17409.88 | 11239.06 | 5708.09 | 1.1 |  | 5222.96 | 3371.72 | 1712.43 | 0.33 | 96.95 | 29.09
|  | Затраты труда рабочих (ср 3,9) | чел.час | 96,95 29,09 | 9.51 | 9.51 |  |  |  | 276.65 | 276.65
| 1. 91.10.09-011 | Установки для гидравлических испытаний трубопроводов, давление нагнетания: низкое 0,1 МПа (1 кгс/см2), высокое 10 МПа (100 кгс/см2) | маш.час | 1,27 0,38 | 29.67 |  | 29.67 |  |  | 11.27 |  | 11.27
| 2. 91.17.04-043 | Аппарат для полуавтоматической сварки полиэтиленовых труб "встык" | маш.час | 16,38 4,91 | 26.25 |  | 26.25 |  |  | 128.89 |  | 128.89
| 3. 01.7.03.01-0001 | Вода | м3 | 0,144 0,0432 | 2.44 |  |  |  |  | 0.11
| 4. 01.7.15.04-0027 | Винты с полукруглой головкой размером 5,0x40 мм | т | 0,0009 0,0003 | 13186.74 |  |  |  |  | 3.96
| 5. 01.7.15.07-0022 | Дюбели распорные полиэтиленовые 6x40 мм | 1000 шт | 0,143 0,0429 | 180 |  |  |  |  | 7.72
|  | Накладные расходы от ФОТ Сметная прибыль от ФОТ Всего с НР и СП |  | 141%*(0.9*0.85) * 0,85 83%*(0.85*0.8) * 0,8 | [5 empty] | 3091,43 1522,55 9836,94
34 | ФССЦ-24.3.02.01-0002 | Трубопроводы напорные из полипропилена PPRS с гильзами и креплениями для холодного и горячего водоснабжения: PN10 SDR 11, диаметром 20 мм, толщина стенки 1,9 мм | м | 30 | 56.07 |  |  |  |  | 1682.1
Пожарный кран
35 | ФЕР16-05-001-01 | Установка клапана пожарного диаметром: до 25 мм | шт | 2 | 512.47 | 162.49 | 42.67 | 1.46 |  | 1024.94 | 324.98 | 85.34 | 2.92 | 1.47 | 2.94
|  | Затраты труда рабочих (ср 3,5) | чел.час | 1,47 2,94 | 9.07 | 9.07 |  |  |  | 26.67 | 26.67
| 1. 91.14.02-001 | Автомобили бортовые, грузоподъемность: до 5 т | маш.час | 0,01 0,02 | 65.71 |  | 65.71 | 11.6 |  | 1.31 |  | 1.31 | 0.23
| 2. 91.17.04-233 | Установки для сварки: ручной дуговой (постоянного тока) | маш.час | 0,35 0,7 | 8.1 |  | 8.1 |  |  | 5.67 |  | 5.67
| 3. 01.1.02.08-0001 | Прокладки из паронита марки ПМБ, толщиной: 1 мм, диаметром 50 мм | 1000 шт | 0,002 0,004 | 3450 |  |  |  |  | 13.8
| 4. 01.7.11.07-0045 | Электроды диаметром: 5 мм Э42А | т | 0,00014 0,0003 | 10362 |  |  |  |  | 3.11
| 5. 01.7.15.03-0013 | Болты с гайками и шайбами для санитарно-технических работ диаметром: 12 мм | т | 0,0011 0,0022 | 15323 |  |  |  |  | 33.71
|  | Накладные расходы от ФОТ Сметная прибыль от ФОТ Всего с НР и СП |  | 141%*(0.9*0.85) * 0,85 83%*(0.85*0.8) * 0,8 | [5 empty] | 300,61 148,05 1473,6
36 | ФССЦ-18.1.10.01-0031 | Клапан пожарный прим. | шт | 2 | 178.71 |  |  |  |  | 357.42
37 | ФЕР16-07-001-01 | Установка кранов пожарных диаметром 50 мм | шт | 2 | 9027.3 | 118.49 | 26.45 | 4.51 |  | 18054.6 | 236.98 | 52.9 | 9.02 | 1.01 | 2.02
|  | Затраты труда рабочих (ср 4) | чел.час | 1,01 2,02 | 9.62 | 9.62 |  |  |  | 19.43 | 19.43
| 1. 91.05.01-017 | Краны башенные, грузоподъемность 8 т | маш.час | 0,01 0,02 | 86.4 |  | 86.4 | 13.5 |  | 1.73 |  | 1.73 | 0.27
| 2. 91.14.02-001 | Автомобили бортовые, грузоподъемность: до 5 т | маш.час | 0,02 0,04 | 65.71 |  | 65.71 | 11.6 |  | 2.63 |  | 2.63 | 0.46
| 3. 01.7.07.29-0101 | Очес льняной | кг | 0,01 0,02 | 37.29 |  |  |  |  | 0.75
| 4. 01.7.15.14-0169 | Шурупы с полукруглой головкой: 6х40 мм | т | 4E-5 0,0001 | 12430 |  |  |  |  | 1.24
| 5. 14.4.02.04-0141 | Краски масляные земляные марки: МА-0115 мумия, сурик железный | т | 3E-5 0,0001 | 15119 |  |  |  |  | 1.51
| 6. 18.1.10.02-0002 | Вентили пожарные 50-10 для воды давлением 1 МПа (10 кгс/см2), диаметром 50 мм | шт | 1 2 | 240 |  |  |  |  | 480
| 7. 18.3.01.01-0041 | Головки для пожарных рукавов соединительные напорные, давлением 1,2 МПа (12 кгс/см2) рукавные, диаметром: 50 мм | шт | 3 6 | 14.2 |  |  |  |  | 85.2
| 8. 18.3.01.02-0031 | Рукава пожарные льняные сухого прядения нормальные, диаметром 51 мм | м | 10 20 | 36.2 |  |  |  |  | 724
| 9. 18.3.01.04-0001 | Стволы пожарные ручные марки РС, диаметр 50 мм | шт | 1 2 | 82.57 |  |  |  |  | 165.14
|  | Накладные расходы от ФОТ Сметная прибыль от ФОТ Всего с НР и СП |  | 141%*(0.9*0.85) * 0,85 83%*(0.85*0.8) * 0,8 | [5 empty] | 225,53 111,07 18391,2
38 | ФЕР10-01-059-01 | Установка шкафа пожарного прим. | 100 шт | 0,02 2 / 100 | 29895.24 | 7346.91 | 2637.67 | 634 |  | 597.9 | 146.94 | 52.75 | 12.68 | 75.15 | 1.5
|  | Затраты труда рабочих (ср 2,3) | чел.час | 75,15 1,5 | 8.02 | 8.02 |  |  |  | 12.03 | 12.03
| 1. 91.06.06-048 | Подъемники одномачтовые, грузоподъемность до 500 кг, высота подъема 45 м | маш.час | 1,73 0,03 | 31.26 |  | 31.26 | 13.5 |  | 0.94 |  | 0.94 | 0.41
| 2. 91.14.02-001 | Автомобили бортовые, грузоподъемность: до 5 т | маш.час | 2,47 0,05 | 65.71 |  | 65.71 | 11.6 |  | 3.29 |  | 3.29 | 0.58
| 3. 01.7.15.06-0111 | Гвозди строительные | т | 0,012 0,0002 | 11978 |  |  |  |  | 2.4
| 4. 08.1.02.11-0001 | Поковки из квадратных заготовок, масса: 1,8 кг | т | 0,035 0,0007 | 5989 |  |  |  |  | 4.19
| 5. 11.2.07.12-0011 | Штапик (раскладка), размер 19х19 мм | м | 400 8 | 3.2 |  |  |  |  | 25.6
|  | Накладные расходы от ФОТ Сметная прибыль от ФОТ Всего с НР и СП |  | 130%*(0.9*0.85) * 0,85 63%*(0.85*0.8) * 0,8 | [5 empty] | 134,92 54,71 787,53
39 | ФССЦ-18.3.02.02-0011 | Шкаф пожарный: ШПК-320 навесной закрытый | шт | 2 | 4030.62 |  |  |  |  | 8061.24
40 | прайс | Огнетушитель ОВП-8 | шт | 4 | 1796.56 |  |  |  |  | 7186.24
Канализация
41 | ФЕР17-01-003-01 | Установка унитазов: с бачком непосредственно присоединенным | 10 компл. | 0,2 2 / 10 | 5627.27 | 2856.48 | 434.33 | 107.76 |  | 1125.45 | 571.3 | 86.87 | 21.55 | 24.64 | 4.93
|  | Затраты труда рабочих (ср 3,9) | чел.час | 24,64 4,93 | 9.51 | 9.51 |  |  |  | 46.88 | 46.88
| 1. 91.06.06-048 | Подъемники одномачтовые, грузоподъемность до 500 кг, высота подъема 45 м | маш.час | 0,32 0,06 | 31.26 |  | 31.26 | 13.5 |  | 1.88 |  | 1.88 | 0.81
| 2. 91.14.02-001 | Автомобили бортовые, грузоподъемность: до 5 т | маш.час | 0,39 0,08 | 65.71 |  | 65.71 | 11.6 |  | 5.26 |  | 5.26 | 0.93
| 3. 01.7.07.29-0031 | Каболка | т | 0,001 0,0002 | 30030 |  |  |  |  | 6.01
| 4. 01.7.07.29-0101 | Очес льняной | кг | 0,04 0,008 | 37.29 |  |  |  |  | 0.3
| 5. 01.7.15.10-0057 | Скобы: скрепляющие и для подвеса | кг | 20 4 | 6.5 |  |  |  |  | 26
| 6. 01.7.19.04-0002 | Пластина резиновая рулонная вулканизированная | кг | 0,8 0,16 | 13.56 |  |  |  |  | 2.17
| 7. 14.1.05.03-0012 | Клей фенолполивинилацетатный марки: БФ-2, сорт I | т | 0,0008 0,0002 | 12330 |  |  |  |  | 2.47
| 8. 14.4.02.04-0141 | Краски масляные земляные марки: МА-0115 мумия, сурик железный | т | 0,0004 0,0001 | 15119 |  |  |  |  | 1.51
|  | Накладные расходы от ФОТ Сметная прибыль от ФОТ Всего с НР и СП |  | 141%*(0.9*0.85) * 0,85 83%*(0.85*0.8) * 0,8 | [5 empty] | 543,51 267,68 1936,64
42 | ФССЦ-18.2.01.06-0001 | Унитаз-компакт «Комфорт» | компл. | 2 | 3876.42 |  |  |  |  | 7752.84
43 | ФЕР17-01-001-14 | Установка умывальников одиночных: с подводкой холодной и горячей воды | 10 компл. | 0,2 2 / 10 | 3278.87 | 2538.81 | 225.76 | 52.54 |  | 655.77 | 507.76 | 45.15 | 10.51 | 21.65 | 4.33
|  | Затраты труда рабочих (ср 4) | чел.час | 21,65 4,33 | 9.62 | 9.62 |  |  |  | 41.65 | 41.65
| 1. 91.06.06-048 | Подъемники одномачтовые, грузоподъемность до 500 кг, высота подъема 45 м | маш.час | 0,13 0,03 | 31.26 |  | 31.26 | 13.5 |  | 0.94 |  | 0.94 | 0.41
| 2. 91.14.02-001 | Автомобили бортовые, грузоподъемность: до 5 т | маш.час | 0,22 0,04 | 65.71 |  | 65.71 | 11.6 |  | 2.63 |  | 2.63 | 0.46
| 3. 01.7.07.29-0101 | Очес льняной | кг | 0,3 0,06 | 37.29 |  |  |  |  | 2.24
| 4. 08.1.02.11-0001 | Поковки из квадратных заготовок, масса: 1,8 кг | т | 0,0036 0,0007 | 5989 |  |  |  |  | 4.19
| 5. 14.4.02.04-0141 | Краски масляные земляные марки: МА-0115 мумия, сурик железный | т | 0,0004 0,0001 | 15119 |  |  |  |  | 1.51
|  | Накладные расходы от ФОТ Сметная прибыль от ФОТ Всего с НР и СП |  | 141%*(0.9*0.85) * 0,85 83%*(0.85*0.8) * 0,8 | [5 empty] | 475,14 234,01 1364,92
44 | ФССЦ-18.2.01.05-0002 | Умывальники полуфарфоровые и фарфоровые с краном настольным, кронштейнами, сифоном бутылочным латунным и выпуском,: овальные с выступающими установочными поверхностями без спинки размером 550х420х150 мм | компл. | 2 | 2884.4 |  |  |  |  | 5768.8
45 | ФССЦ-18.2.06.08-0011 | Подводка гибкая армированная резиновая: 300 мм | 10 шт | 2 | 1173.9 |  |  |  |  | 2347.8
46 | ФЕР16-04-004-01 | Прокладка внутренних трубопроводов канализации из полипропиленовых труб диаметром: 50 мм | 100 м | 0,05 5 / 100 | 7184.91 | 6866.02 | 96.06 | 14.51 |  | 359.25 | 343.3 | 4.8 | 0.73 | 59.92 | 3
|  | Затраты труда рабочих (ср 3,8) | чел.час | 59,92 3 | 9.4 | 9.4 |  |  |  | 28.2 | 28.2
| 1. 01.7.03.01-0001 | Вода | м3 | 0,197 0,0099 | 2.44 |  |  |  |  | 0.02
| 2. 01.7.15.03-0014 | Болты с гайками и шайбами для санитарно-технических работ диаметром: 16 мм | т | 0,0012 0,0001 | 14830 |  |  |  |  | 1.48
|  | Накладные расходы от ФОТ Сметная прибыль от ФОТ Всего с НР и СП |  | 141%*(0.9*0.85) * 0,85 83%*(0.85*0.8) * 0,8 | [5 empty] | 315,4 155,34 829,99
47 | ФССЦ-24.3.02.02-0003 | Трубы безнапорные канализационные из полипропилена, диаметром: 50 мм | м | 5 | 126.53 |  |  |  |  | 632.65
48 | ФЕР16-04-004-02 | Прокладка внутренних трубопроводов канализации из полипропиленовых труб диаметром: 110 мм | 100 м | 0,1 10 / 100 | 7344.23 | 6397.31 | 442.62 | 67.41 |  | 734.42 | 639.73 | 44.26 | 6.74 | 55.83 | 5.58
|  | Затраты труда рабочих (ср 3,8) | чел.час | 55,83 5,58 | 9.4 | 9.4 |  |  |  | 52.45 | 52.45
| 1. 91.05.01-017 | Краны башенные, грузоподъемность 8 т | маш.час | 0,1 0,01 | 86.4 |  | 86.4 | 13.5 |  | 0.86 |  | 0.86 | 0.14
| 2. 91.05.05-013 | Краны на автомобильном ходу, грузоподъемность 6,3 т | маш.час | 0,18 0,02 | 88.01 |  | 88.01 | 11.6 |  | 1.76 |  | 1.76 | 0.23
| 3. 91.14.02-001 | Автомобили бортовые, грузоподъемность: до 5 т | маш.час | 0,18 0,02 | 65.71 |  | 65.71 | 11.6 |  | 1.31 |  | 1.31 | 0.23
| 4. 01.7.03.01-0001 | Вода | м3 | 0,786 0,0786 | 2.44 |  |  |  |  | 0.19
| 5. 01.7.15.03-0014 | Болты с гайками и шайбами для санитарно-технических работ диаметром: 16 мм | т | 0,00266 0,0003 | 14830 |  |  |  |  | 4.45
|  | Накладные расходы от ФОТ Сметная прибыль от ФОТ Всего с НР и СП |  | 141%*(0.9*0.85) * 0,85 83%*(0.85*0.8) * 0,8 | [5 empty] | 592,67 291,89 1618,98
49 | ФССЦ-24.3.02.02-0004 | Трубы безнапорные канализационные из полипропилена, диаметром: 110 мм | м | 10 | 530.51 |  |  |  |  | 5305.1
50 | ФЕР16-02-002-12 | Прокладка трубопроводов водоснабжения из стальных водогазопроводных оцинкованных труб диаметром: 150 мм | 100 м | 0,02 2 / 100 | 17910.77 | 12794.01 | 2922.31 | 473.46 |  | 358.22 | 255.88 | 58.45 | 9.47 | 114.33 | 2.29
|  | Затраты труда рабочих (ср 3,6) | чел.-ч | 114,33 2,29 | 9.18 | 9.18 |  |  |  | 21.02 | 21.02
| 1. 91.05.01-017 | Краны башенные, грузоподъемность 8 т | маш.час | 0,6 0,01 | 86.4 |  | 86.4 | 13.5 |  | 0.86 |  | 0.86 | 0.14
| 2. 91.14.02-001 | Автомобили бортовые, грузоподъемность: до 5 т | маш.час | 2,51 0,05 | 65.71 |  | 65.71 | 11.6 |  | 3.29 |  | 3.29 | 0.58
| 3. 91.17.04-042 | Аппарат для газовой сварки и резки | маш.час | 7,93 0,16 | 1.2 |  | 1.2 |  |  | 0.19 |  | 0.19
| 4. 01.3.02.03-0011 | Ацетилен растворенный технический марки: А | т | 0,00257 0,0001 | 32830 |  |  |  |  | 3.28
| 5. 01.3.02.08-0001 | Кислород технический: газообразный | м3 | 2,55 0,051 | 6.22 |  |  |  |  | 0.32
| 6. 01.7.03.01-0001 | Вода | м3 | 24,73 0,4946 | 2.44 |  |  |  |  | 1.21
|  | Накладные расходы от ФОТ Сметная прибыль от ФОТ Всего с НР и СП |  | 141%*(0.9*0.85) * 0,85 83%*(0.85*0.8) * 0,8 | [5 empty] | 243,27 119,81 721,3
51 | ФССЦ-23.3.03.02-0136 | Трубы стальные бесшовные, горячедеформированные со снятой фаской из стали марок 15, 20, 25, наружным диаметром: 159 мм, толщина стенки 4,5 мм | м | 2 | 1487.67 |  |  |  |  | 2975.34
52 | ФЕР16-02-002-05 | Прокладка трубопроводов водоснабжения из стальных водогазопроводных оцинкованных труб диаметром: 40 мм | 100 м | 0,04 4 / 100 | 5333.37 | 4347.08 | 552.57 | 86.91 |  | 213.33 | 173.88 | 22.1 | 3.48 | 37.07 | 1.48
|  | Затраты труда рабочих (ср 4) | чел.-ч | 37,07 1,48 | 9.62 | 9.62 |  |  |  | 14.24 | 14.24
| 1. 91.14.02-001 | Автомобили бортовые, грузоподъемность: до 5 т | маш.час | 0,44 0,02 | 65.71 |  | 65.71 | 11.6 |  | 1.31 |  | 1.31 | 0.23
| 2. 91.17.04-042 | Аппарат для газовой сварки и резки | маш.час | 1,39 0,06 | 1.2 |  | 1.2 |  |  | 0.07 |  | 0.07
| 3. 01.3.02.08-0001 | Кислород технический: газообразный | м3 | 0,342 0,0137 | 6.22 |  |  |  |  | 0.09
| 4. 01.7.03.01-0001 | Вода | м3 | 1,76 0,0704 | 2.44 |  |  |  |  | 0.17
| 5. 01.7.07.29-0101 | Очес льняной | кг | 0,05 0,002 | 37.29 |  |  |  |  | 0.07
|  | Накладные расходы от ФОТ Сметная прибыль от ФОТ Всего с НР и СП |  | 141%*(0.9*0.85) * 0,85 83%*(0.85*0.8) * 0,8 | [5 empty] | 162,6 80,08 456,01
53 | ФССЦ-23.3.03.02-0022 | Трубы стальные бесшовные, горячедеформированные со снятой фаской из стали марок 15, 20, 25, наружным диаметром: 45 мм, толщина стенки 2,5 мм | м | 4 | 324.13 |  |  |  |  | 1296.52
54 | ФЕР16-02-002-10 | Прокладка трубопроводов водоснабжения из стальных водогазопроводных оцинкованных труб диаметром: 100 мм | 100 м | 0,03 3 / 100 | 12178.18 | 8570.79 | 1989.77 | 319.62 |  | 365.35 | 257.12 | 59.69 | 9.59 | 76.59 | 2.3
|  | Затраты труда рабочих (ср 3,6) | чел.-ч | 76,59 2,3 | 9.18 | 9.18 |  |  |  | 21.11 | 21.11
| 1. 91.05.01-017 | Краны башенные, грузоподъемность 8 т | маш.час | 0,38 0,01 | 86.4 |  | 86.4 | 13.5 |  | 0.86 |  | 0.86 | 0.14
| 2. 91.14.02-001 | Автомобили бортовые, грузоподъемность: до 5 т | маш.час | 1,69 0,05 | 65.71 |  | 65.71 | 11.6 |  | 3.29 |  | 3.29 | 0.58
| 3. 91.17.04-042 | Аппарат для газовой сварки и резки | маш.час | 5,86 0,18 | 1.2 |  | 1.2 |  |  | 0.22 |  | 0.22
| 4. 01.3.02.03-0011 | Ацетилен растворенный технический марки: А | т | 0,00228 0,0001 | 32830 |  |  |  |  | 3.28
| 5. 01.3.02.08-0001 | Кислород технический: газообразный | м3 | 2,25 0,0675 | 6.22 |  |  |  |  | 0.42
| 6. 01.7.03.01-0001 | Вода | м3 | 10,99 0,3297 | 2.44 |  |  |  |  | 0.8
|  | Накладные расходы от ФОТ Сметная прибыль от ФОТ Всего с НР и СП |  | 141%*(0.9*0.85) * 0,85 83%*(0.85*0.8) * 0,8 | [5 empty] | 244,51 120,42 730,28
55 | ФССЦ-23.3.03.02-0075 | Трубы стальные бесшовные, горячедеформированные со снятой фаской из стали марок 15, 20, 25, наружным диаметром: 108 мм, толщина стенки 4 мм | м | 3 | 994.83 |  |  |  |  | 2984.49
56 | ФЕР13-03-002-15 | Огрунтовка металлических поверхностей за один раз: лаком БТ-577 | 100 м2 | 0,0286 2,86 / 100 | 1803.27 | 521.49 | 128.36 | 5.49 |  | 51.57 | 14.91 | 3.67 | 0.16 | 3.91 | 0.11
|  | Затраты труда рабочих (ср 4,9) | чел.час | 3,91 0,11 | 10.94 | 10.94 |  |  |  | 1.2 | 1.2
| 1. 91.21.01-012 | Агрегаты окрасочные высокого давления для окраски поверхностей конструкций, мощность 1 кВт | маш.час | 1,12 0,03 | 6.82 |  | 6.82 |  |  | 0.2 |  | 0.2
| 2. 14.4.03.03-0102 | Лак БТ-577 | т | 0,009 0,0003 | 9550.01 |  |  |  |  | 2.87
|  | Накладные расходы от ФОТ Сметная прибыль от ФОТ Всего с НР и СП |  | 99%*(0.9*0.85) * 0,85 70%*(0.85*0.8) * 0,8 | [5 empty] | 9,7 5,74 67,01
57 | ФЕР26-01-009-02 | Изоляция трубопроводов плитами из стеклянного штапельного волокна | м3 | 0.48 | 8280.06 | 2242.72 | 457.13 | 77.77 |  | 3974.43 | 1076.51 | 219.42 | 37.33 | 18.85 | 9.05
|  | Затраты труда рабочих (ср 4,1) | чел.-ч | 18,85 9,05 | 9.76 | 9.76 |  |  |  | 88.33 | 88.33
| 1. 91.14.02-001 | Автомобили бортовые, грузоподъемность: до 5 т | маш.час | 0,55 0,26 | 65.71 |  | 65.71 | 11.6 |  | 17.08 |  | 17.08 | 3.02
| 2. 91.21.22-443 | Установки: для изготовления бандажей, диафрагм, пряжек | маш.час | 0,63 0,3 | 2.16 |  | 2.16 |  |  | 0.65 |  | 0.65
| 3. 08.3.02.01-0041 | Лента стальная упаковочная, мягкая, нормальной точности 0,7х20-50 мм | т | 0,0106 0,0051 | 7590 |  |  |  |  | 38.71
| 4. 08.3.03.05-0011 | Проволока стальная низкоуглеродистая разного назначения оцинкованная диаметром: 1,1 мм | т | 0,00053 0,0003 | 14690 |  |  |  |  | 4.41
| 5. 08.3.03.05-0013 | Проволока стальная низкоуглеродистая разного назначения оцинкованная диаметром: 1,6 мм | т | 0,00101 0,0005 | 14690 |  |  |  |  | 7.35
| 6. 08.3.05.05-0054 | Сталь листовая оцинкованная толщиной листа: 0,8 мм | т | 0,0265 0,0127 | 11000 |  |  |  |  | 139.7
| 7. 10.1.02.02-0103 | Листы алюминиевые марки АД1Н, толщиной: 1 мм | кг | 0,78 0,3744 | 52.86 |  |  |  |  | 19.79
| 8. 12.2.03.10-0008 | Стеклопластик рулонный марки: РСТ 120 шириной 1м | м2 | 2,204 1,058 | 9.36 |  |  |  |  | 9.9
|  | Накладные расходы от ФОТ Сметная прибыль от ФОТ Всего с НР и СП |  | 110%*(0.9*0.85) * 0,85 70%*(0.85*0.8) * 0,8 | [5 empty] | 796,64 424,15 5195,22
58 | ФССЦ-12.2.03.02-0013 | Вата минеральная «ISOVER»: из стеклянного штапельного полотна МРТ50 | м3 | 0.5424 | 4267.6 |  |  |  |  | 2314.75
59 | ФЕР26-01-049-02 | Покрытие поверхности изоляции трубопроводов: сталью оцинкованной | 100 м2 | 0,058 5,8 / 100 | 30759.64 | 17670.14 | 11332.31 | 152.74 |  | 1784.06 | 1024.87 | 657.27 | 8.86 | 148.52 | 8.61
|  | Затраты труда рабочих (ср 4,1) | чел.час | 148,52 8,61 | 9.76 | 9.76 |  |  |  | 84.03 | 84.03
| 1. 91.14.02-001 | Автомобили бортовые, грузоподъемность: до 5 т | маш.час | 1,08 0,06 | 65.71 |  | 65.71 | 11.6 |  | 3.94 |  | 3.94 | 0.7
| 2. 91.21.22-441 | Установки: для заготовки защитных покрытий тепловой изоляции | маш.час | 12,97 0,75 | 65.25 |  | 65.25 |  |  | 48.94 |  | 48.94
| 3. 91.21.22-443 | Установки: для изготовления бандажей, диафрагм, пряжек | маш.час | 5,73 0,33 | 2.16 |  | 2.16 |  |  | 0.71 |  | 0.71
| 4. 01.7.15.04-0054 | Винты самонарезающие: оцинкованные, размером 4-12 мм ГОСТ 10621-80 | т | 0,0017 0,0001 | 33180 |  |  |  |  | 3.32
| 5. 08.3.02.01-0041 | Лента стальная упаковочная, мягкая, нормальной точности 0,7х20-50 мм | т | 0,01156 0,0007 | 7590 |  |  |  |  | 5.31
|  | Накладные расходы от ФОТ Сметная прибыль от ФОТ Всего с НР и СП |  | 110%*(0.9*0.85) * 0,85 70%*(0.85*0.8) * 0,8 | [5 empty] | 739,34 393,64 2917,04
60 | ФССЦ-08.3.05.05-0054 | Сталь листовая оцинкованная толщиной листа: 0,8 мм | т | 0.03985 | 134090 |  |  |  |  | 5343.49
61 | ФЕР13-03-002-04 | Огрунтовка металлических поверхностей за один раз: грунтовкой ГФ-021 | 100 м2 | 0,0286 2,86 / 100 | 3272.89 | 689.34 | 112.39 | 2.68 |  | 93.6 | 19.72 | 3.21 | 0.08 | 5.31 | 0.15
|  | Затраты труда рабочих (ср 4,7) | чел.час | 5,31 0,15 | 10.65 | 10.65 |  |  |  | 1.6 | 1.6
| 1. 91.21.01-012 | Агрегаты окрасочные высокого давления для окраски поверхностей конструкций, мощность 1 кВт | маш.час | 1,12 0,03 | 6.82 |  | 6.82 |  |  | 0.2 |  | 0.2
| 2. 14.4.01.01-0003 | Грунтовка: ГФ-021 красно-коричневая | т | 0,012 0,0003 | 15620 |  |  |  |  | 4.69
| 3. 14.5.09.02-0002 | Ксилол нефтяной марки А | т | 0,002 0,0001 | 7640 |  |  |  |  | 0.76
|  | Накладные расходы от ФОТ Сметная прибыль от ФОТ Всего с НР и СП |  | 99%*(0.9*0.85) * 0,85 70%*(0.85*0.8) * 0,8 | [5 empty] | 12,75 7,54 113,89
Итого прямые затраты по смете в текущих ценах | [9 empty] | 210984.14 | 14895.92 | 4847.97 | 227.25 |  | 130.16
Накладные расходы | [9 empty] | 13410.85
Сметная прибыль | [9 empty] | 6656.71
Итоги по смете:
Сантехнические работы - внутренние (трубопроводы, водопровод, канализация, отопление, газоснабжение, вентиляция и кондиционирование воздуха):
Итого Поз. 1, 3, 5, 7, 9, 11, 13, 15, 17, 19, 21, 23, 25, 27, 29, 31, 33, 35, 37, 41, 43, 46, 48, 50-55 | [9 empty] | 48340.33 | 12612.97 | 3911.65 | 168.14 |  | 110.74
Накладные расходы 141%*(0.9*0.85) * 0,85 ФОТ (от 12 781,11) | [9 empty] | 11717.49
Сметная прибыль 83%*(0.85*0.8) * 0,8 ФОТ (от 12 781,11) | [9 empty] | 5770.93
Итого c накладными и см. прибылью | [9 empty] | 65828.75 |  |  |  |  | 110.74
Материалы:
Итого Поз. 2, 4, 6, 8, 10, 12, 14, 16, 18, 20, 22, 24, 26, 28, 30, 32, 34, 36, 39-40, 42, 44-45, 47, 49, 60 | [9 empty] | 153827.5
Деревянные конструкции:
Итого Поз. 38 | [9 empty] | 597.9 | 146.94 | 52.75 | 12.68 |  | 1.5
Накладные расходы 130%*(0.9*0.85) * 0,85 ФОТ (от 159,62) | [9 empty] | 134.92
Сметная прибыль 63%*(0.85*0.8) * 0,8 ФОТ (от 159,62) | [9 empty] | 54.71
Итого c накладными и см. прибылью | [9 empty] | 787.53 |  |  |  |  | 1.5
Защита строительных конструкций и оборудования от коррозии:
Итого Поз. 56, 61 | [9 empty] | 145.17 | 34.63 | 6.88 | 0.24 |  | 0.26
Накладные расходы 99%*(0.9*0.85) * 0,85 ФОТ (от 34,87) | [9 empty] | 22.45
Сметная прибыль 70%*(0.85*0.8) * 0,8 ФОТ (от 34,87) | [9 empty] | 13.28
Итого c накладными и см. прибылью | [9 empty] | 180.9 |  |  |  |  | 0.26
Теплоизоляционные работы:
Итого Поз. 57-59 | [9 empty] | 8073.24 | 2101.38 | 876.69 | 46.19 |  | 17.66
Накладные расходы 110%*(0.9*0.85) * 0,85 ФОТ (от 2 147,57) | [9 empty] | 1535.99
Сметная прибыль 70%*(0.85*0.8) * 0,8 ФОТ (от 2 147,57) | [9 empty] | 817.79
Итого c накладными и см. прибылью | [9 empty] | 10427.02 |  |  |  |  | 17.66
Итого | [9 empty] | 231051.7 |  |  |  |  | 130.16
В том числе:
Материалы | [9 empty] | 191240.25
Машины и механизмы | [9 empty] | 4847.97
ФОТ | [9 empty] | 15123.17
Накладные расходы | [9 empty] | 13410.85
Сметная прибыль | [9 empty] | 6656.71
ВСЕГО по смете | [9 empty] | 231051.7 |  |  |  |  | 130.16