## Ресурсная смета 14 граф
СОГЛАСОВАНО: | [9 empty] | УТВЕРЖДАЮ:
______________ | [9 empty] | _______________
" _____ " ________________ 2020 г. | [9 empty] | "______ " _______________2020 г.
(наименование стройки)
ЛОКАЛЬНЫЙ РЕСУРСНЫЙ СМЕТНЫЙ РАСЧЕТ №
(локальная смета)
|  | на | Ремонт изоляции трубопроводов Е-38, Е-39 резервуарного парка -2
(наименование работ и затрат, наименование объекта)
Основание:
|  | Сметная стоимость строительных работ _______________________________________________________________________________________________ |  |  | ___________________________65,502 |  | тыс. руб.
|  | Средства на оплату труда _______________________________________________________________________________________________ |  |  | ___________________________16,148 |  | тыс. руб.
|  | Сметная трудоемкость _______________________________________________________________________________________________ |  |  | _______________________________________________________________________________________________105,6857 |  | чел.час
Составлен(а) в текущих (прогнозных) ценах по состоянию на ______________
№ пп | Обоснование | Наименование | Ед. изм. | Кол. |  | Сметная стоимость в текущих (прогнозных) ценах, руб. | [5 empty] | Т/з осн. раб. | Т/з мех.
|  |  |  | на ед. | всего | на ед. | общая | В том числе
[8 empty] | Осн.З/п | Эк.Маш. | З/пМех | Мат
1 | 2 | 3 | 4 | 5 | 6 | 7 | 8 | 9 | 10 | 11 | 12 | 13 | 14
Раздел 1.
1 | ГЭСНр66-24-1 Приказ Минстроя РФ от 30.01.14 №31/пр | Разборка покрытия тепловой изоляции трубопровода ф325мм дл.10 п.м.: из упругих оболочек (Производство работ в стесненных условиях на открытых площадках ОЗП=1,15; ЭМ=1,15 к расх.; ЗПМ=1,15; ТЗ=1,15; ТЗМ=1,15) | 100 м2 наружной площади разобранной изоляции |  | 0,1397 13,97/100 | 2030.57 | 283.67 | 283.67 |  |  |  | 2.1367
|  | Затраты труда рабочих (ср 2,7) | чел.-ч | 15.295 | 2.1367 | 132.76 | 283.67 | 283.67
2 | ГЭСНр66-24-2 Приказ Минстроя РФ от 30.01.14 №31/пр | Разборка тепловой изоляции трубопровода ф325мм дл.10 п.м.: из ваты минеральной (Производство работ в стесненных условиях на открытых площадках ОЗП=1,15; ЭМ=1,15 к расх.; ЗПМ=1,15; ТЗ=1,15; ТЗМ=1,15) | 100 м2 наружной площади разобранной изоляции |  | 0,1397 13,97/100 | 2916.08 | 407.37 | 407.37 |  |  |  | 3.0685
|  | Затраты труда рабочих (ср 2,7) | чел.-ч | 21.965 | 3.0685 | 132.76 | 407.37 | 407.37
3 | ГЭСН26-01-009-01 Приказ Минстроя РФ от 30.01.14 №31/пр | Изоляция поверхности трубопровода ф325мм дл.10 п.м. матами минераловатными М-100 толщ. 60мм (Производство работ в стесненных условиях на открытых площадках ОЗП=1,15; ЭМ=1,15 к расх.; ЗПМ=1,15; ТЗ=1,15; ТЗМ=1,15) | 1 м3 изоляции |  | 0.725 | 4434.49 | 3215.01 | 2449.68 | 765.33 |  |  | 15.7162
|  | Затраты труда рабочих (ср 4,1) | чел.час | 21.6775 | 15.7162 | 155.87 | 2449.68 | 2449.68
| 1. 400001 | Автомобили бортовые, грузоподъемность до 5 т | маш.час | 0.736 | 0.5336 | 1434.27 | 765.33 |  | 765.33
*, З | 2. Материал Заказчика | Проволока 1,6 | т | 0.00154 | 0.001117
*, З | 3. Материал Заказчика | Маты минераловатные прошивные М-100 толщ.60 мм | м3 | 1.54 | 1.1165
4 | ГЭСН26-01-049-02 Приказ Минстроя РФ от 30.01.14 №31/пр | Покрытие поверхности изоляции трубопровода ф325мм дл.10 п.м. сталью оцинкованной толщ.0,55 мм (Производство работ в стесненных условиях на открытых площадках ОЗП=1,15; ЭМ=1,15 к расх.; ЗПМ=1,15; ТЗ=1,15; ТЗМ=1,15) | 100 м2 поверхности покрытия изоляции |  | 0,1397 13,97/100 | 28668.35 | 4004.97 | 3719.14 | 285.83 |  |  | 23.8605
|  | Затраты труда рабочих (ср 4,1) | чел.час | 170.798 | 23.8605 | 155.87 | 3719.14 | 3719.14
| 1. 330206 | Дрели электрические | маш.час | 9.5795 | 1.3383 | 7.08 | 9.48 |  | 9.48
| 2. 332103 | Установки для заготовки защитных покрытий тепловой изоляции | маш.час | 14.9155 | 2.0837 | 13.2 | 27.5 |  | 27.5
| 3. 400001 | Автомобили бортовые, грузоподъемность до 5 т | маш.час | 1.242 | 0.1735 | 1434.27 | 248.85 |  | 248.85
*, З | 4. Материал Заказчика | Саморез с прессшайбой 4,2х13 | т | 0.0017 | 0.000237
*, З | 5. Материал Заказчика | Лист оцинкованный толщ.0,55 мм (9,58кгх0,55ммх100=526,9кг) | т | 0.5269 | 0.073608
5 | ГЭСН26-01-009-01 Приказ Минстроя РФ от 30.01.14 №31/пр | Изоляция поверхности арматуры Ду300мм -10 шт. матрацами 900х900 мм из матов минераловатных М-100 толщ. 60мм (Производство работ в стесненных условиях на открытых площадках ОЗП=1,15; ЭМ=1,15 к расх.; ЗПМ=1,15; ТЗ=1,15; ТЗМ=1,15) | 1 м3 изоляции |  | 0,486 0,9*0,9*0,06*10 | 4434.49 | 2155.18 | 1642.14 | 513.04 |  |  | 10.5353
|  | Затраты труда рабочих (ср 4,1) | чел.час | 21.6775 | 10.5353 | 155.87 | 1642.14 | 1642.14
| 1. 400001 | Автомобили бортовые, грузоподъемность до 5 т | маш.час | 0.736 | 0.3577 | 1434.27 | 513.04 |  | 513.04
*, З | 2. Материал Заказчика | Проволока 1,6 | т | 0.00154 | 0.000748
*, З | 3. Материал Заказчика | Маты минераловатные прошивные М-100 толщ.60 мм | м3 | 1.54 | 0.74844
6 | ГЭСН26-01-054-01 Приказ Минстроя РФ от 30.01.14 №31/пр | Обертывание поверхности изоляции арматуры Ду300мм - 10 шт. стеклотканью с 2-х сторон (при изготовлении матрацев) (с 2-х сторон МАТ=2 к расх.; Производство работ в стесненных условиях на открытых площадках ОЗП=1,15; ЭМ=1,15 к расх.; ЗПМ=1,15; ТЗ=1,15; ТЗМ=1,15) | 100 м2 поверхности покрытия изоляции |  | 0,081 0,9*0,9*10/100 | 5847.88 | 473.7 | 410.88 | 62.82 |  |  | 2.9789
|  | Затраты труда рабочих (ср 3,1) | чел.час | 36.777 | 2.9789 | 137.93 | 410.88 | 410.88
| 1. 400001 | Автомобили бортовые, грузоподъемность до 5 т | маш.час | 0.5405 | 0.0438 | 1434.27 | 62.82 |  | 62.82
*, З | 2. Материал Заказчика | Проволока 1,6 | кг | 3.04 | 0.24624
*, З | 3. Материал Заказчика | Стеклоткань Э 3/2-200 (100) | м | 230 | 18.63
7 | ГЭСН26-01-009-01 Приказ Минстроя РФ от 30.01.14 №31/пр | Изоляция поверхности арматуры Ду200мм -12 шт. матрацами 800х800 мм из матов минераловатных М-100 толщ. 60мм (Производство работ в стесненных условиях на открытых площадках ОЗП=1,15; ЭМ=1,15 к расх.; ЗПМ=1,15; ТЗ=1,15; ТЗМ=1,15) | 1 м3 изоляции |  | 0,4608 0,8*0,8*0,06*12 | 4434.49 | 2043.35 | 1556.99 | 486.36 |  |  | 9.989
|  | Затраты труда рабочих (ср 4,1) | чел.час | 21.6775 | 9.989 | 155.87 | 1556.99 | 1556.99
| 1. 400001 | Автомобили бортовые, грузоподъемность до 5 т | маш.час | 0.736 | 0.3391 | 1434.27 | 486.36 |  | 486.36
*, З | 2. Материал Заказчика | Проволока 1,6 | т | 0.00154 | 0.00071
*, З | 3. Материал Заказчика | Маты минераловатные прошивные М-100 толщ.60 мм | м3 | 1.54 | 0.70963
8 | ГЭСН26-01-054-01 Приказ Минстроя РФ от 30.01.14 №31/пр | Обертывание поверхности изоляции арматуры Ду200мм - 12 шт. стеклотканью с 2-х сторон (при изготовлении матрацев) (с 2-х сторон МАТ=2 к расх.; Производство работ в стесненных условиях на открытых площадках ОЗП=1,15; ЭМ=1,15 к расх.; ЗПМ=1,15; ТЗ=1,15; ТЗМ=1,15) | 100 м2 поверхности покрытия изоляции |  | 0,0768 0,8*0,8*12/100 | 5847.88 | 449.1 | 389.58 | 59.52 |  |  | 2.8245
|  | Затраты труда рабочих (ср 3,1) | чел.час | 36.777 | 2.8245 | 137.93 | 389.58 | 389.58
| 1. 400001 | Автомобили бортовые, грузоподъемность до 5 т | маш.час | 0.5405 | 0.0415 | 1434.27 | 59.52 |  | 59.52
*, З | 2. Материал Заказчика | Проволока 1,6 | кг | 3.04 | 0.23347
*, З | 3. Материал Заказчика | Стеклоткань Э 3/2-200 (100) | м | 230 | 17.664
9 | ГЭСН26-01-009-01 Приказ Минстроя РФ от 30.01.14 №31/пр | Изоляция поверхности арматуры Ду150мм -14 шт. матрацами 700х700 мм из матов минераловатных М-100 толщ. 60мм (Производство работ в стесненных условиях на открытых площадках ОЗП=1,15; ЭМ=1,15 к расх.; ЗПМ=1,15; ТЗ=1,15; ТЗМ=1,15) | 1 м3 изоляции |  | 0,4116 0,7*0,7*0,06*14 | 4434.49 | 1825.19 | 1390.75 | 434.44 |  |  | 8.9225
|  | Затраты труда рабочих (ср 4,1) | чел.час | 21.6775 | 8.9225 | 155.87 | 1390.75 | 1390.75
| 1. 400001 | Автомобили бортовые, грузоподъемность до 5 т | маш.час | 0.736 | 0.3029 | 1434.27 | 434.44 |  | 434.44
*, З | 2. Материал Заказчика | Проволока 1,6 | т | 0.00154 | 0.000634
*, З | 3. Материал Заказчика | Маты минераловатные прошивные М-100 толщ.60 мм | м3 | 1.54 | 0.63386
10 | ГЭСН26-01-054-01 Приказ Минстроя РФ от 30.01.14 №31/пр | Обертывание поверхности изоляции арматуры Ду150мм - 14 шт. стеклотканью с 2-х сторон (при изготовлении матрацев) (с 2-х сторон МАТ=2 к расх.; Производство работ в стесненных условиях на открытых площадках ОЗП=1,15; ЭМ=1,15 к расх.; ЗПМ=1,15; ТЗ=1,15; ТЗМ=1,15) | 100 м2 поверхности покрытия изоляции |  | 0,0686 0,7*0,7*14/100 | 5847.88 | 401.19 | 347.98 | 53.21 |  |  | 2.5229
|  | Затраты труда рабочих (ср 3,1) | чел.час | 36.777 | 2.5229 | 137.93 | 347.98 | 347.98
| 1. 400001 | Автомобили бортовые, грузоподъемность до 5 т | маш.час | 0.5405 | 0.0371 | 1434.27 | 53.21 |  | 53.21
*, З | 2. Материал Заказчика | Проволока 1,6 | кг | 3.04 | 0.20854
*, З | 3. Материал Заказчика | Стеклоткань Э 3/2-200 (100) | м | 230 | 15.778
11 | ГЭСН26-01-009-01 Приказ Минстроя РФ от 30.01.14 №31/пр | Изоляция поверхности трубопровода ф32мм дл.24 п.м. матами минераловатными М-100 толщ. 60мм (Производство работ в стесненных условиях на открытых площадках ОЗП=1,15; ЭМ=1,15 к расх.; ЗПМ=1,15; ТЗ=1,15; ТЗМ=1,15) | 1 м3 изоляции |  | 0.416 | 4434.49 | 1844.77 | 1405.6 | 439.17 |  |  | 9.0178
|  | Затраты труда рабочих (ср 4,1) | чел.час | 21.6775 | 9.0178 | 155.87 | 1405.6 | 1405.6
| 1. 400001 | Автомобили бортовые, грузоподъемность до 5 т | маш.час | 0.736 | 0.3062 | 1434.27 | 439.17 |  | 439.17
*, З | 2. Материал Заказчика | Проволока 1,6 | т | 0.00154 | 0.000641
*, З | 3. Материал Заказчика | Маты минераловатные прошивные М-100 толщ.60 мм | м3 | 1.54 | 0.64064
12 | ГЭСН26-01-052-01 Приказ Минстроя РФ от 30.01.14 №31/пр | Покрытие поверхности изоляции трубопровода ф32мм дл.24 п.м. стеклопластиком РСТ (Производство работ в стесненных условиях на открытых площадках ОЗП=1,15; ЭМ=1,15 к расх.; ЗПМ=1,15; ТЗ=1,15; ТЗМ=1,15) | 100 м2 поверхности покрытия изоляции |  | 0,1145 11,45/100 | 19898.31 | 2278.4 | 2144.6 | 133.8 |  |  | 14.1129
|  | Затраты труда рабочих (ср 3,9) | чел.-ч | 123.257 | 14.1129 | 151.96 | 2144.6 | 2144.6
| 1. 330206 | Дрели: электрические | маш.час | 1.9205 | 0.2199 | 7.08 | 1.56 |  | 1.56
| 2. 400001 | Автомобили бортовые, грузоподъемность до 5 т | маш.час | 0.805 | 0.0922 | 1434.27 | 132.24 |  | 132.24
* | 3. Материал Заказчика | Проволока стальная низкоуглеродистая разного назначения оцинкованная диаметром: 1,1 мм | т | 0.00304 | 0.000348
*, З | 4. Материал Заказчика | Саморез с прессшайбой 4,2х13 | т | 0.00034 | 3.9e-05
*, З | 5. Материал Заказчика | Стеклопластик РСТ | м2 | 116 | 13.282
Итого прямые затраты по разделу в текущих ценах | [6 empty] | 19381.9 | 16148.38 | 3233.52 |  |  | 105.6857
Накладные расходы | [6 empty] | 25029.99
Сметная прибыль | [6 empty] | 10173.48
Итоги по разделу 1 :
Наружные инженерные сети: разборка, очистка (ремонтно-строительные) | [6 empty] | 2197.51 |  |  |  |  | 5.2052
Теплоизоляционные работы | [6 empty] | 52387.86 |  |  |  |  | 100.4805
Итого | [6 empty] | 54585.37 |  |  |  |  | 105.6857
В том числе:
Машины и механизмы | [6 empty] | 3233.52
ФОТ | [6 empty] | 16148.38
Накладные расходы | [6 empty] | 25029.99
Сметная прибыль | [6 empty] | 10173.48
Итого по разделу 1 | [6 empty] | 54585.37 |  |  |  |  | 105.6857
Материалы заказчика
ИТОГИ ПО СМЕТЕ:
Итого прямые затраты по смете в текущих ценах | [6 empty] | 19381.9 | 16148.38 | 3233.52 |  |  | 105.6857
Накладные расходы | [6 empty] | 25029.99
Сметная прибыль | [6 empty] | 10173.48
Итоги по смете:
Наружные инженерные сети: разборка, очистка (ремонтно-строительные) | [6 empty] | 2197.51 |  |  |  |  | 5.2052
Теплоизоляционные работы | [6 empty] | 52387.86 |  |  |  |  | 100.4805
Итого | [6 empty] | 54585.37 |  |  |  |  | 105.6857
В том числе:
Машины и механизмы | [6 empty] | 3233.52
ФОТ | [6 empty] | 16148.38
Накладные расходы | [6 empty] | 25029.99
Сметная прибыль | [6 empty] | 10173.48
ИТОГО по смете | [6 empty] | 54585.37
НДС 20% | [6 empty] | 10917.07
ВСЕГО по смете | [6 empty] | 65502.44 |  |  |  |  | 105.6857
Материалы заказчика
ВЕДОМОСТЬ РЕСУРСОВ
№ пп | Обоснование | Наименование | Ед. изм. | Общее кол-во | Стоимость, руб.в текущих ценах |  |  | Всего, руб. | Кл. груза | Брутто
[5 empty] | Цена | в тч ЗП | Обосн. |  |  | ед., кг | общая, т
1 | 2 | 3 | 4 | 5 | 6 | 7 | 8 | 9 | 10 | 11 | 12
Ресурсы подрядчика
Трудозатраты
1 | 1-2-7 | Затраты труда рабочих (ср 2,7) | чел.-ч | 5.2052 | 132.76 |  | СРБ 2кв.2019 | 691.04
2 | 1-3-1 | Затраты труда рабочих (ср 3,1) | чел.час | 8.3263 | 137.93 |  | СРБ 2кв.2019 | 1148.44
3 | 1-3-9 | Затраты труда рабочих (ср 3,9) | чел.-ч | 14.1129 | 151.96 |  | СРБ 2кв.2019 | 2144.6
4 | 1-4-1 | Затраты труда рабочих (ср 4,1) | чел.час | 78.0413 | 155.87 |  | СРБ 2кв.2019 | 12164.3
Итого "Трудозатраты" | [7 empty] | 16148.38
Машины и механизмы
5 | 330206 | Дрели электрические | маш.час | 1.3383 | 7.08 |  | СРБ 2кв.2019 | 9.48
6 | 330206 | Дрели: электрические | маш.час | 0.2199 | 7.08 |  | СРБ 2кв.2019 | 1.56
7 | 332103 | Установки для заготовки защитных покрытий тепловой изоляции | маш.час | 2.0837 | 13.2 |  | СРБ 2кв.2019 | 27.5
8 | 400001 | Автомобили бортовые, грузоподъемность до 5 т | маш.час | 2.2276 | 1434.27 |  | Прейскурант | 3194.98
Итого "Машины и механизмы" | [7 empty] | 3233.52
Итого "Ресурсы подрядчика" | [7 empty] | 19381.9
Ресурсы заказчика
Материалы
9 | Материал Заказчика | Лист оцинкованный толщ.0,55 мм (9,58кгх0,55ммх100=526,9кг) | т | 0.073608
10 | Материал Заказчика | Маты минераловатные прошивные М-100 толщ.60 мм | м3 | 3.8491
11 | Материал Заказчика | Проволока 1,6 | кг | 0.68826
12 | Материал Заказчика | Проволока 1,6 | т | 0.00385
13 | Материал Заказчика | Проволока стальная низкоуглеродистая разного назначения оцинкованная диаметром: 1,1 мм | т | 0.000348
14 | Материал Заказчика | Саморез с прессшайбой 4,2х13 | т | 0.000276
15 | Материал Заказчика | Стеклопластик РСТ | м2 | 13.282
16 | Материал Заказчика | Стеклоткань Э 3/2-200 (100) | м | 52.072