## Ресурсная смета 14 граф
СОГЛАСОВАНО: | [9 empty] | УТВЕРЖДАЮ:
______________ | [9 empty] | _______________
" _____ " ________________ 2014 г. | [9 empty] | "______ " _______________2014 г.
Р.Т,Тукаевский район,п.Малая Шильна
(наименование стройки)
ЛОКАЛЬНЫЙ РЕСУРСНЫЙ СМЕТНЫЙ РАСЧЕТ №
(локальная смета)
|  | на | Благоустройство ДОП-АКТ №3, Внутрипоселковые дороги застройки деревни Малая Шильна
(наименование работ и затрат, наименование объекта)
Основание:
|  | Сметная стоимость строительных работ _______________________________________________________________________________________________ |  |  | ___________________________5661,121 |  | тыс. руб.
|  | Средства на оплату труда _______________________________________________________________________________________________ |  |  | ___________________________598,080 |  | тыс. руб.
|  | Сметная трудоемкость _______________________________________________________________________________________________ |  |  | _______________________________________________________________________________________________4962,68 |  | чел.час
Составлен(а) в текущих (прогнозных) ценах по состоянию на ______________
№ пп | Обоснование | Наименование | Ед. изм. | Кол. |  | Сметная стоимость в текущих (прогнозных) ценах, руб. | [5 empty] | Т/з осн. раб. | Т/з мех.
|  |  |  | на ед. | всего | на ед. | общая | В том числе
[8 empty] | Осн.З/п | Эк.Маш. | З/пМех | Мат
1 | 2 | 3 | 4 | 5 | 6 | 7 | 8 | 9 | 10 | 11 | 12 | 13 | 14
Раздел 1. Устройство дорожной одежды Тип2 внутридворовых тротуаров
1 | ГЭСН27-04-001-01 Приказ Минстроя РФ от 30.01.14 №31/пр | Устройство подстилающих и выравнивающих слоев оснований: из песка | 100 м3 материала основания (в плотном теле) |  | 3,958 395,8/100 | 54138.2 | 214279 | 6366 | 47096 | 7989 | 160817 | 62.22 | 54.94
2 | ГЭСН27-04-016-04 Приказ Минстроя РФ от 30.01.14 №31/пр | Устройство прослойки из нетканого синтетического материала (НСМ) в земляном полотне: сплошной | 1000 м2 поверхности |  | 1,9975 1997,5/1000 | 6551.86 | 13087 | 6225 | 6855 | 1521 | 7 | 61.42 | 8.81
3 | 113-0324 | Пленка полиэтиленовая толщиной 0,2-0,5 мм | м2 |  | 2197,25 1997,5*1,1 | 11.41 | 25071 |  |  |  | 25071
4 | ГЭСН27-06-017-01 Приказ Минстроя РФ от 30.01.14 №31/пр | Устройство оснований городских проездов толщиной слоя 16 см | 1000 м2 основания |  | 1,9975 1997,5/1000 | 557669.89 | 1113946 | 67372 | 23328 | 3941 | 1023246 | 602.67 | 31.08
5 | ГЭСН27-06-017-02 Приказ Минстроя РФ от 30.01.14 №31/пр | На каждый 1 см изменения толщины слоя исклячать к норме 27-06-017-01 (До 10см ПЗ=6 (ОЗП=6; ЭМ=6 к расх.; ЗПМ=6; МАТ=6 к расх.; ТЗ=6; ТЗМ=6)) | 1000 м2 основания |  | -1.9975 | 189372.36 | -378271 | -7557 | -395 | -80 | -370319 | -67.6 | -0.24
6 | ГЭСН27-04-001-01 Приказ Минстроя РФ от 30.01.14 №31/пр | Устройство подстилающих и выравнивающих слоев оснований: из ЦПС | 100 м3 материала основания (в плотном теле) |  | 1 окр(1997,5*0,05/100 | 13586.7 | 13587 | 1608 | 11899 | 2018 | 80 | 15.72 | 13.88
7 | 407-0027 | Смесь пескоцементная с содержанием цемента до 67 % | м3 |  | 100 | 1434.62 | 143462 |  |  |  | 143462
8 | ГЭСН27-07-005-01 Приказ Минстроя РФ от 30.01.14 №31/пр | Устройство покрытий из тротуарной плитки, количество плитки при укладке на 1 м2: 40 шт. | 10 м2 |  | 199,75 1997,5/10 | 4969.19 | 992596 | 254663 | 15335 | 2067 | 722598 | 2097.38 | 11.99
9 | СЦП1-2-13 | Разгрузка: блоков кирпичных, шлакобетонных на поддонах и др. (брусчатка 1поддон=11,52м2 m=1,44тн) | т |  | 249,7 окр(1997,5/11,52*1,44;1 | 109.2 | 27267 |  | 27267
установка борт камня
10 | ГЭСН27-04-001-01 Приказ Минстроя РФ от 30.01.14 №31/пр | Устройство подстилающих и выравнивающих слоев оснований: из песка | 100 м3 материала основания (в плотном теле) |  | 0,564 окр(((1911*0,28)+(63,5*0,45))*0,1/100;3 | 54138.2 | 30534 | 907 | 6711 | 1138 | 22916 | 8.87 | 7.83
11 | ГЭСН27-02-010-02 Приказ Минстроя РФ от 30.01.14 №31/пр | Установка бортовых камней бетонных: при других видах покрытий | 100 м бортового камня |  | 19,745 (1911+63,5)/100 | 27443.95 | 541881 | 162358 | 10056 | 2304 | 369467 | 1502.2 | 13.43
12 | Прайс ООО "ЗЯБ" | Камни бортовые БР 100.20.8 /бетон В22,5 (М300), объем 0,016 м3/ (ГОСТ 6665-91) | шт. |  | 1911 | 116.95 | 223491 |  |  |  | 223491
13 | 403-8022 | Камни бортовые БР 100.30.18 /бетон В30 (М400), объем 0,052 м3/ (ГОСТ 6665-91) | шт. |  | 63.5 | 489.5 | 31083 |  |  |  | 31083
Итого прямые затраты по разделу в текущих ценах | [6 empty] | 2992013 | 491942 | 148152 | 20898 | 2351919 | 4282.88 | 141.72
Накладные расходы | [6 empty] | 620536
Сметная прибыль | [6 empty] | 389758
Итого по разделу 1 Устройство дорожной одежды Тип2 внутридворовых тротуаров | [6 empty] | 4002307 |  |  |  |  | 4282.88 | 141.72
Автомобильные дороги | [6 empty] | 4002307 |  |  |  |  | 4282.88 | 141.72
Итого | [6 empty] | 4002307 |  |  |  |  | 4282.88 | 141.72
В том числе:
Материалы | [6 empty] | 2351919
Машины и механизмы | [6 empty] | 148152
ФОТ | [6 empty] | 512840
Накладные расходы | [6 empty] | 620536
Сметная прибыль | [6 empty] | 389758
Итого по разделу 1 Устройство дорожной одежды Тип2 внутридворовых тротуаров | [6 empty] | 4002307 |  |  |  |  | 4282.88 | 141.72
Материалы заказчика | [6 empty] | 718124
Раздел 2. Устройство внутридворовой отмостки из ц/бетона S=481м2
14 | ГЭСН27-04-001-01 Приказ Минстроя РФ от 30.01.14 №31/пр | Устройство подстилающих и выравнивающих слоев оснований: из песка | 100 м3 материала основания (в плотном теле) |  | 0,7215 481*0,15/100 | 54138.2 | 39061 | 1160 | 8585 | 1456 | 29316 | 11.34 | 10.01
15 | ГЭСН27-04-016-04 Приказ Минстроя РФ от 30.01.14 №31/пр | Устройство прослойки из нетканого синтетического материала (НСМ) в земляном полотне: сплошной | 1000 м2 поверхности |  | 0,481 481/1000 | 6551.86 | 3151 | 1499 | 1651 | 366 | 1 | 14.79 | 2.12
16 | 113-0324 | Пленка полиэтиленовая толщиной 0,2-0,5 мм | м2 |  | 529,1 481*1,1 | 11.41 | 6037 |  |  |  | 6037
17 | ГЭСН27-06-017-01 Приказ Минстроя РФ от 30.01.14 №31/пр | Устройство оснований городских проездов толщиной слоя 16 см | 1000 м2 основания |  | 0,481 481/1000 | 557669.89 | 268239 | 16223 | 5617 | 949 | 246399 | 145.12 | 7.48
18 | ГЭСН27-06-017-02 Приказ Минстроя РФ от 30.01.14 №31/пр | На каждый 1 см изменения толщины слоя исклячать к норме 27-06-017-01 (До 10см ПЗ=6 (ОЗП=6; ЭМ=6 к расх.; ЗПМ=6; МАТ=6 к расх.; ТЗ=6; ТЗМ=6)) | 1000 м2 основания |  | -0.481 | 189372.36 | -91088 | -1820 | -95 | -19 | -89173 | -16.28 | -0.06
Итого прямые затраты по разделу в текущих ценах | [6 empty] | 225400 | 17062 | 15758 | 2752 | 192580 | 154.97 | 19.55
Накладные расходы | [6 empty] | 23975
Сметная прибыль | [6 empty] | 15059
Итого по разделу 2 Устройство внутридворовой отмостки из ц/бетона S=481м2 | [6 empty] | 264434 |  |  |  |  | 154.97 | 19.55
Раздел 3. Устройство отмостки из брусчаткина торцах домов S=379м2
19 | ГЭСН27-04-001-01 Приказ Минстроя РФ от 30.01.14 №31/пр | Устройство подстилающих и выравнивающих слоев оснований: из песка | 100 м3 материала основания (в плотном теле) |  | 0,6822 379*0,18/100 | 54138.2 | 36933 | 1097 | 8118 | 1377 | 27718 | 10.72 | 9.47
20 | ГЭСН27-04-016-04 Приказ Минстроя РФ от 30.01.14 №31/пр | Устройство прослойки из нетканого синтетического материала (НСМ) в земляном полотне: сплошной | 1000 м2 поверхности |  | 0,379 379/1000 | 6551.86 | 2483 | 1181 | 1301 | 289 | 1 | 11.65 | 1.67
21 | 113-0324 | Пленка полиэтиленовая толщиной 0,2-0,5 мм | м2 |  | 416,9 379*1,1 | 11.41 | 4757 |  |  |  | 4757
22 | ГЭСН27-06-017-01 Приказ Минстроя РФ от 30.01.14 №31/пр | Устройство оснований городских проездов толщиной слоя 16 см | 1000 м2 основания |  | 0,379 379/1000 | 557669.89 | 211357 | 12783 | 4426 | 748 | 194148 | 114.35 | 5.9
23 | ГЭСН27-06-017-02 Приказ Минстроя РФ от 30.01.14 №31/пр | На каждый 1 см изменения толщины слоя исклячать к норме 27-06-017-01 (До 10см ПЗ=6 (ОЗП=6; ЭМ=6 к расх.; ЗПМ=6; МАТ=6 к расх.; ТЗ=6; ТЗМ=6)) | 1000 м2 основания |  | -0.379 | 189372.36 | -71772 | -1434 | -75 | -15 | -70263 | -12.83 | -0.05
24 | ГЭСН27-04-001-01 Приказ Минстроя РФ от 30.01.14 №31/пр | Устройство подстилающих и выравнивающих слоев оснований: из ЦПС | 100 м3 материала основания (в плотном теле) |  | 0,19 окр(379*0,05/100;2 | 13586.7 | 2581 | 306 | 2261 | 383 | 14 | 2.99 | 2.64
25 | 407-0027 | Смесь пескоцементная с содержанием цемента до 67 % | м3 |  | 19 | 1434.62 | 27258 |  |  |  | 27258
26 | ГЭСН27-07-005-01 Приказ Минстроя РФ от 30.01.14 №31/пр | Устройство покрытий из тротуарной плитки, количество плитки при укладке на 1 м2: 40 шт. | 10 м2 |  | 37,9 379/10 | 4969.19 | 188332 | 48319 | 2910 | 392 | 137103 | 397.95 | 2.27
Итого прямые затраты по разделу в текущих ценах | [6 empty] | 401929 | 62252 | 18941 | 3174 | 320736 | 524.83 | 21.9
Накладные расходы | [6 empty] | 79165
Сметная прибыль | [6 empty] | 49724
Итого по разделу 3 Устройство отмостки из брусчаткина торцах домов S=379м2 | [6 empty] | 530818 |  |  |  |  | 524.83 | 21.9
Материалы заказчика | [6 empty] | 136292
ИТОГИ ПО СМЕТЕ:
Итого прямые затраты по смете в текущих ценах | [6 empty] | 3619342 | 571256 | 182851 | 26824 | 2865235 | 4962.68 | 183.17
Накладные расходы | [6 empty] | 723677
Сметная прибыль | [6 empty] | 454541
ВСЕГО по смете | [6 empty] | 5661120.8 |  |  |  |  | 4962.68 | 183.17
Автомобильные дороги | [6 empty] | 4797560 |  |  |  |  | 4962.68 | 183.17
Итого | [6 empty] | 4797560 |  |  |  |  | 4962.68 | 183.17
В том числе:
Материалы | [6 empty] | 2865235
Машины и механизмы | [6 empty] | 182851
ФОТ | [6 empty] | 598080
Накладные расходы | [6 empty] | 723677
Сметная прибыль | [6 empty] | 454541
НДС 18% | [6 empty] | 863560.8
ВСЕГО по смете | [6 empty] | 5661120.8 |  |  |  |  | 4962.68 | 183.17
Материалы заказчика | [6 empty] | 854416