## Локальная смета
СОГЛАСОВАНО: | [8 empty] | УТВЕРЖДАЮ:
________________ | [8 empty] | ________________
" _____ " ________________ 2012 г. | [8 empty] | "______ " _______________2012 г.
(наименование стройки)
ЛОКАЛЬНЫЙ СМЕТНЫЙ РАСЧЕТ №
(локальная смета)
| на | Замена кабельной линии фидера 512
(наименование работ и затрат, наименование объекта)
Основание:
|  | Сметная стоимость _______________________________________________________________________________________________ |  | ___________________________8457302,74 |  | руб.
|  | строительных работ _______________________________________________________________________________________________ |  | _______________________________________________________________________________________________2924106,64 |  | руб.
|  | монтажных работ _______________________________________________________________________________________________ |  | _______________________________________________________________________________________________4243099,07 |  | руб.
|  | Средства на оплату труда _______________________________________________________________________________________________ |  | ___________________________115348,68 |  | руб.
|  | Сметная трудоемкость _______________________________________________________________________________________________ |  | _______________________________________________________________________________________________14058,94 |  | чел.час
Составлен(а) в текущих (прогнозных) ценах по состоянию на 2 квартал 2013 г.
№ пп | Обоснование | Наименование | Ед. изм. | Кол. | Стоимость единицы, руб. |  |  |  | Общая стоимость, руб.
[5 empty] | Всего | В том числе |  |  | Всего | В том числе
[6 empty] | Осн.З/п | Эк.Маш. | З/пМех |  | Осн.З/п | Эк.Маш. | З/пМех
1 | 2 | 3 | 4 | 5 | 6 | 7 | 8 | 9 | 10 | 11 | 12 | 13
Раздел 1. Новый Раздел
16 | ТЕР27-03-008-04 | Разборка покрытий и оснований: асфальтобетонных НР (2088,02 руб.): 142% от ФОТ СП (1396,92 руб.): 95% от ФОТ | 100 м3 конструкций | 0,96 (1200*0,08)/100 | 4419.17 | 1026.66 | 3392.51 | 305.26 | 4242.4 | 985.59 | 3256.81 | 293.05
1 | ТЕР01-02-057-02 | Разработка грунта вручную в траншеях глубиной до 2 м без креплений с откосами, группа грунтов: 2 НР (47842,5 руб.): 80% от ФОТ СП (26911,41 руб.): 45% от ФОТ | 100 м3 грунта | 63 6300/100 | 825.44 | 825.44 |  |  | 52002.72 | 52002.72
2 | ТЕР01-01-007-11 | Разработка грунта в отвал в котлованах объемом до 1000 м3 экскаваторами с ковшом вместимостью 0,25 м3, группа грунтов: 2 НР (343,82 руб.): 95% от ФОТ СП (180,96 руб.): 50% от ФОТ | 1000 м3 грунта | 0,7 700/1000 | 5538.92 |  | 5538.92 | 449.58 | 3877.24 |  | 3877.24 | 314.71
3 | ТЕРм08-02-142-01 | Устройство постели при одном кабеле в траншее НР (3755 руб.): 95% от ФОТ СП (2569,21 руб.): 65% от ФОТ | 100 м кабеля | 39 3900/100 | 1096.29 | 43.82 | 1051.59 | 44.31 | 42755.31 | 1708.98 | 41012.01 | 1728.09
4 | ТСЦ-408-0122 | Песок природный для строительных работ средний | м3 | 253 230*1,1 | 76.21 |  |  |  | 19281.13
14 | ТЕРм08-02-141-06 | Кабель до 35 кВ в готовых траншеях без покрытий, масса 1 м: до 13 кг НР (9356,19 руб.): 95% от ФОТ СП (6401,6 руб.): 65% от ФОТ | 100 м кабеля | 39 3900/100 | 1258.62 | 152.03 | 1007.84 | 67.56 | 49086.18 | 5929.17 | 39305.76 | 2634.84
15 | Прайс | Кабель АСБ-3х240 | 100 м кабеля | 39 3900/100 | 20389.25 |  |  |  | 795180.75
5 | ТЕРм08-02-143-01 | Покрытие кабеля, проложенного в траншее: кирпичом одного кабеля НР (3437,58 руб.): 95% от ФОТ СП (2352,03 руб.): 65% от ФОТ | 100 м кабеля | 39 3900/100 | 937.43 | 43.03 | 893.54 | 37.65 | 36559.77 | 1678.17 | 34848.06 | 1468.35
6 | ТСЦ-404-0004 | Кирпич керамический одинарный, размером 250х120х65 мм, марка 75 | 1000 шт. | 32,76 32760/1000 | 1508.75 |  |  |  | 49426.65
7 | ТЕР01-01-034-02 | Засыпка траншей и котлованов с перемещением грунта до 5 м бульдозерами мощностью: 96 кВт (130 л.с.), группа грунтов 2 НР (417,17 руб.): 95% от ФОТ СП (219,57 руб.): 50% от ФОТ | 1000 м3 грунта | 6,003 6003/1000 | 783.06 |  | 783.06 | 63.61 | 4700.71 |  | 4700.71 | 381.85
8 | ТЕР01-02-061-03 | Засыпка вручную траншей, пазух котлованов и ям, группа грунтов: 3 НР (3823,9 руб.): 80% от ФОТ СП (2150,94 руб.): 45% от ФОТ | 100 м3 грунта | 6,67 667/100 | 623.15 | 623.15 |  |  | 4156.41 | 4156.41
13 | ТЕР27-06-017-01 | Устройство оснований городских проездов толщиной слоя 16 см НР (3783,53 руб.): 142% от ФОТ СП (2531,24 руб.): 95% от ФОТ | 1000 м2 основания | 1,2 1200/1000 | 205104.45 | 1813.28 | 2946.02 | 117.48 | 246125.34 | 2175.94 | 3535.22 | 140.98
9 | ТЕР27-06-020-01 | Устройство покрытия толщиной 4 см из горячих асфальтобетонных смесей плотных мелкозернистых типа АБВ, плотность каменных материалов: 2,5-2,9 т/м3 НР (834,82 руб.): 142% от ФОТ СП (558,51 руб.): 95% от ФОТ | 1000 м2 покрытия | 1,2 1200/1000 | 39245.77 | 253.16 | 1958.91 | 172.86 | 47094.92 | 303.79 | 2350.69 | 207.43
12 | ТЕР22-05-002-17 | Продавливание без разработки грунта (прокол) на длину: до 50 м труб диаметром 200 мм НР (36168,73 руб.): 130% от ФОТ СП (24761,67 руб.): 89% от ФОТ | 100 м продавливания | 4,5 450/100 | 39026.05 | 2325.82 | 15526.01 | 3050.43 | 175617.23 | 10466.19 | 69867.05 | 13726.94
Итого прямые затраты по смете в ценах 2001г. | [8 empty] | 1530106.76 | 79406.96 | 202753.55 | 20896.24
Итого прямые затраты по смете с учетом коэффициентов к итогам (Районный к-т 15% (Поз. 16, 13, 9, 1, 8, 2, 7, 12, 3-4, 14-15, 5-6)) | [8 empty] | 1545152.24 | 91318.01 | 205887.98 | 24030.67
Накладные расходы | [8 empty] | 111851.25
Сметная прибыль | [8 empty] | 70034.03
Итоги по смете:
Итого Строительные работы | [8 empty] | 2924106.64
Итого Монтажные работы | [8 empty] | 4243099.07
Итого | [8 empty] | 7167205.71
Справочно, в ценах 2001г.:
Материалы | [8 empty] | 1247946.25
Машины и механизмы | [8 empty] | 205887.98
ФОТ | [8 empty] | 115348.68
Накладные расходы | [8 empty] | 111851.25
Сметная прибыль | [8 empty] | 70034.03
НДС 18% | [8 empty] | 1290097.03
ВСЕГО по смете | [8 empty] | 8457302.74
Составил: ___________________________
(должность, подпись, расшифровка)
Проверил: ___________________________
(должность, подпись, расшифровка)
Заказчик: ___________________________
(должность, подпись, расшифровка)
М.П.
Подрядчик: ___________________________
(должность, подпись, расшифровка)
М.П.
Инвестор: ___________________________
(должность, подпись, расшифровка)
М.П.
Сдал: ___________________________
(должность, подпись, расшифровка)
Принял: ___________________________
(должность, подпись, расшифровка)