## Ресурсная смета 11 граф
(наименование стройки)
ЛОКАЛЬНЫЙ РЕСУРСНЫЙ СМЕТНЫЙ РАСЧЕТ № 02-01-01
(локальная смета)
на
(наименование работ и затрат, наименование объекта)
Основание: 2/04-2015
|  | Сметная стоимость _______________________________________________________________________________________________ |  | ___________________________506,798 |  | тыс. руб.
|  | строительных работ _______________________________________________________________________________________________ |  | _______________________________________________________________________________________________498,819 |  | тыс. руб.
|  | монтажных работ _______________________________________________________________________________________________ |  | _______________________________________________________________________________________________7,979 |  | тыс. руб.
|  | Средства на оплату труда _______________________________________________________________________________________________ |  | ___________________________77,317 |  | тыс. руб.
|  | Сметная трудоемкость _______________________________________________________________________________________________ |  | _______________________________________________________________________________________________603,83 |  | чел.час
|  | Трудозатраты механизаторов _______________________________________________________________________________________________ |  | _______________________________________________________________________________________________3,49 |  | чел.час
Составлен(а) в текущих (прогнозных) ценах по состоянию на ______________1 кв. 2015г.
№ пп | Обосно- вание | Наименование | Ед. изм. | Кол. |  | Сметная стоимость, руб. |  |  |  | Коэффициент удорожания
[6 empty] | в базисных ценах |  | в текущих (прогнозных) ценах
|  |  |  | на ед. | всего | на единицу измерения | общая | на единицу измерения | общая
1 | 2 | 3 | 4 | 5 | 6 | 7 | 8 | 9 | 10 | 11
Раздел 2. Устройство молниезащиты
21 | ТЕР33-02-013-14 И1-Постановл.Губернат.Владим.обл. от 23.12.13 №1439 | Установка стальных: сварных молниеотводов и тросостоек массой до 0,2 т (МДС35 пр.1 т.1 п.5.Производство строительных и других работ вблизи объектов, находящихся под высоким напряжением, в том числе в охранной зоне действующей воздушной линии электропередачи ОЗП=1,2; ЭМ=1,2 к расх.; ЗПМ=1,2; ТЗ=1,2; ТЗМ=1,2) | 1 т конструкций |  | 0,05288 (8,08+44,8)/1000 | 13612.25 | 720 | 52459.76 | 2774 | 3.7634
|  | Затраты труда рабочих (ср 4,3) | чел.час | 47.472 | 2.51 | 10.06 | 25.25 | 146.88 | 368.67 | 14.6
|  | Затраты труда машинистов | чел.час | 15.12 | 0.8
| 1. 031004 | Автогидроподъемники высотой подъема: 28 м | маш.-ч | 7.56 | 0.4 | 245,27 14,4 | 98,11 5,76 | 1044,09 210,24 | 417,64 84,10 | 4.2569
| 2. 040202 | Агрегаты сварочные передвижные с номинальным сварочным током 250-400 А с дизельным двигателем | маш.-ч | 7.056 | 0.37 | 14 | 5.18 | 78.97 | 29.22 | 5.641
| 3. 161001 | Краны на автомобильном ходу 10 т | маш.-ч | 7.56 | 0.4 | 136,27 13,5 | 54,51 5,40 | 658,78 197,1 | 263,51 78,84 | 4.8344
| 4. 101-1513 | Электроды диаметром 4 мм Э42 | т | 0.017 | 0.0009 | 10256.01 | 9.23 | 68409.99 | 61.57 | 6.6702
| 5. 110-0179 | Конструкции стальные порталов ОРУ | т | 1.03 | 0.0545 | 9684.01 | 527.78 | 29976.01 | 1633.69 | 3.0954
|  | Накладные расходы от ФОТ Сметная прибыль от ФОТ Всего с НР и СП |  |  |  | 105% 60% | 38 22 780 | 89%=105%*0.85 48%=60%*0.8 | 473 255 3502
22 | ТССЦ-110-0179 Постановл.Губернат.Владим.обл. от 02.08.12 №862 | Конструкции стальные порталов ОРУ | т |  | -0.0545 | 9684.01 | -528 | 29976.01 | -1634 | 3.0954
23 | ТССЦ-508-0516 Постановл.Губернат.Владим.обл. от 02.08.12 №862 | Канаты стальные | кг |  | 44.8 | 7.43 | 333 | 42.2 | 1891 | 5.68
24 | ТССЦ-103-0345 Постановл.Губернат.Владим.обл. от 02.08.12 №862 | Трубы стальные бесшовные, горячедеформированные со снятой фаской из стали марок 15, 20, 25, наружным диаметром 32 мм, толщина стенки 2,8 мм | м |  | 4 | 26.75 | 107 | 81.32 | 325 | 3.04
25 | ТЕРм08-02-472-07 Постановл.Губернат.Владим.обл. от 02.08.12 №862 | Проводник заземляющий открыто по строительным основаниям: из полосовой стали сечением 160 мм2 (МДС35 пр.1 т.2 п.5.Производство монтажных работ вблизи объектов, находящихся под высоким напряжением, в том числе в охранной зоне действующей воздушной линии электропередачи ОЗП=1,2; ЭМ=1,2 к расх.; ЗПМ=1,2; ТЗ=1,2; ТЗМ=1,2; Вспомогательные материалы (МАТ=2%ОЗП)) | 100 м |  | 0.1 | 1403.69 | 140 | 9308.2 | 931 | 6.3779
|  | Затраты труда рабочих (ср 3,8) | чел.час | 25.56 | 2.56 | 9.4 | 24.06 | 137.24 | 351.33 | 14.6
|  | Затраты труда машинистов | чел.час | 0.3 | 0.03
| 1. 021102 | Краны на автомобильном ходу при работе на монтаже технологического оборудования 10 т | маш.-ч | 0.3 | 0.03 | 134,65 13,5 | 4,04 0,41 | 770,47 197,1 | 23,11 5,91 | 5.722
| 2. 040502 | Установки для сварки ручной дуговой (постоянного тока) | маш.-ч | 4.032 | 0.4 | 8.1 | 3.24 | 34.11 | 13.64 | 4.211
| 3. 400002 | Автомобили бортовые, грузоподъемность до 8 т | маш.-ч | 0.3 | 0.03 | 107.3 | 3.22 | 746.4 | 22.39 | 6.9562
| 4. 101-1627 | Сталь листовая углеродистая обыкновенного качества марки ВСт3пс5 толщиной 4-6 мм | т | 0.004 | 0.0004 | 5099.14 | 2.04 | 29999.06 | 12 | 5.8832
| 5. 101-1699 | Патроны для пристрелки | 10 шт. | 8.2 | 0.82 | 2.82 | 2.31 | 15.19 | 12.46 | 5.387
| 6. 101-1889 | Сталь полосовая 40х4 мм, кипящая | т | 0.13 | 0.013 | 6750.92 | 87.76 | 35524.62 | 461.82 | 5.2622
| 7. 101-1924 | Электроды диаметром 4 мм Э42А | кг | 1.3 | 0.13 | 14.13 | 1.84 | 70.16 | 9.12 | 4.965
| 8. 101-2143 | Краска | кг | 2.3 | 0.23 | 20.68 | 4.76 | 45.98 | 10.58 | 2.2234
| 9. 101-3911 | Дюбели для пристрелки стальные | 10 шт. | 8.2 | 0.82 | 1.67 | 1.37 | 5.26 | 4.31 | 3.15
| 10. 509-0104 | Скобы двухлапковые | 10 шт. | 1.5 | 0.15 | 32.41 | 4.86 | 23.16 | 3.47 | 0.7146
|  | Накладные расходы от ФОТ Сметная прибыль от ФОТ Всего с НР и СП |  |  |  | 95% 65% | 23 16 179 | 81%=95%*0.85 52%=65%*0.8 | 289 186 1406
26 | ТССЦ-101-1889 Постановл.Губернат.Владим.обл. от 02.08.12 №862 | Сталь полосовая 40х4 мм, кипящая | т |  | -0.013 | 6750.92 | -88 | 35524.62 | -462 | 5.2622
27 | ТССЦ-101-3721 Постановл.Губернат.Владим.обл. от 02.08.12 №862 | Сталь полосовая 50х4 мм, марка Ст3сп | т |  | 0.0155 | 7440.29 | 115 | 34793.25 | 539 | 4.6763
28 | ТЕР01-02-059-02 Постановл.Губернат.Владим.обл. от 02.08.12 №862 | Рытье ям вручную глубиной 1,5 м под электрод заземления с обратной засыпкой, группа грунтов: 2 (МДС35 пр.1 т.1 п.5.Производство строительных и других работ вблизи объектов, находящихся под высоким напряжением, в том числе в охранной зоне действующей воздушной линии электропередачи ОЗП=1,2; ЭМ=1,2 к расх.; ЗПМ=1,2; ТЗ=1,2; ТЗМ=1,2) | 1 электрод заземления |  | 8 | 408.39 | 3267 | 1021.39 | 8171 | 2.195
|  | Затраты труда рабочих (ср 1,7) | чел.час | 7.932 | 63.46 | 7.62 | 483.57 | 111.25 | 7059.93 | 14.6
| 1. 101-2318 | Натрий хлористый технический | т | 0.05 | 0.4 | 3557 | 1422.8 | 2779.26 | 1111.7 | 0.78135
|  | Накладные расходы от ФОТ Сметная прибыль от ФОТ Всего с НР и СП |  |  |  | 80% 45% | 387 218 3872 | 68%=80%*0.85 36%=45%*0.8 | 4800 2541 15512
29 | ТЕРм08-02-471-01 Постановл.Губернат.Владим.обл. от 02.08.12 №862 | Заземлитель вертикальный из угловой стали размером: 50х50х5 мм (МДС35 пр.1 т.2 п.5.Производство монтажных работ вблизи объектов, находящихся под высоким напряжением, в том числе в охранной зоне действующей воздушной линии электропередачи ОЗП=1,2; ЭМ=1,2 к расх.; ЗПМ=1,2; ТЗ=1,2; ТЗМ=1,2; Вспомогательные материалы (МАТ=2%ОЗП)) | 10 шт. |  | 0,8 8 / 10 | 827.67 | 662 | 5715.67 | 4573 | 6.7042
|  | Затраты труда рабочих (ср 3,8) | чел.час | 12.84 | 10.27 | 9.4 | 96.54 | 137.24 | 1409.45 | 14.6
|  | Затраты труда машинистов | чел.час | 0.228 | 0.18
| 1. 021102 | Краны на автомобильном ходу при работе на монтаже технологического оборудования 10 т | маш.-ч | 0.228 | 0.18 | 134,65 13,5 | 24,24 2,43 | 770,47 197,1 | 138,68 35,48 | 5.722
| 2. 040502 | Установки для сварки ручной дуговой (постоянного тока) | маш.-ч | 2.1 | 1.68 | 8.1 | 13.61 | 34.11 | 57.3 | 4.211
| 3. 400002 | Автомобили бортовые, грузоподъемность до 8 т | маш.-ч | 0.228 | 0.18 | 107.3 | 19.31 | 746.4 | 134.35 | 6.9562
| 4. 101-1641 | Сталь угловая равнополочная, марка стали ВСт3кп2, размером 50x50x5 мм | т | 0.116 | 0.0928 | 5248.02 | 487.02 | 29219.31 | 2711.55 | 5.5677
| 5. 101-1924 | Электроды диаметром 4 мм Э42А | кг | 0.65 | 0.52 | 14.13 | 7.35 | 70.16 | 36.48 | 4.965
| 6. 113-1786 | Лак битумный БТ-123 | т | 0.002 | 0.0016 | 6209.72 | 9.94 | 32867.81 | 52.59 | 5.293
|  | Накладные расходы от ФОТ Сметная прибыль от ФОТ Всего с НР и СП |  |  |  | 95% 65% | 94 64 820 | 81%=95%*0.85 52%=65%*0.8 | 1171 752 6496
Итого прямые затраты по смете | [6 empty] | 64736 |  | 392346 | 6.0607
В том числе (справочно):
фонд оплаты труда (ФОТ) | [6 empty] | 5294 |  | 77317 | 14.6046
материалы | [6 empty] | 58390 |  | 309755 | 5.3049
эксплуатация машин и механизмов | [6 empty] | 1097 |  | 5947 | 5.4211
Накладные расходы | [6 empty] | 5896 |  | 73205 | 12.416
Сметная прибыль | [6 empty] | 3537 |  | 41247 | 11.6616
Итоги по смете:
Итого Строительные работы | [6 empty] | 73143 |  | 498819 | 6.8198
Итого Монтажные работы | [6 empty] | 1026 |  | 7979 | 7.7768
Итого | [6 empty] | 74 169 |  | 506 798 | 6.833
ВСЕГО по смете | [6 empty] | 74 169,00 |  | 506 798,00 | 6.833
Составил: ___________________________Е.А.Барсукова
(должность, подпись, расшифровка)
Проверил: ___________________________
(должность, подпись, расшифровка)